## Hoja 1
ECS010 | m | Albardilla.
Albardilla de granito Gris Mondariz de 20 cm de anchura, con un espesor de 8 cm, acabado aserrado en las caras vistas, con los cantos matados, recibida con mortero de cemento confeccionado en obra, con 250 kg/m³ de cemento, color gris, dosificación 1:6, suministrado en sacos, para remate de muro de mampostería, y rejuntado entre piezas y de las uniones con los muros con mortero de juntas cementoso mejorado, tipo CG2 W A, con absorción de agua reducida y resistencia elevada a la abrasión, color Blanco.
Código |  |  | Unidad | Descripción | Cantidad | Valor unitario | Valor parcial
1 |  |  |  | Materiales
mt06abl010sa |  |  | m | Albardilla de granito Gris Mondariz de 20 cm de ancho y 8 cm de espesor, acabado aserrado con los cantos matados. | 1 | 34840.7 | 34840.7
mt08aaa010a |  |  | m³ | Agua. | 0.004 | 3289.66 | 13.16
mt01arg005a |  |  | t | Arena de cantera, para mortero preparado en obra. | 0.014 | 45246.8 | 633.45
mt08cem000d |  |  | kg | Cemento gris en sacos. | 2.142 | 484.68 | 1038.18
mt09mcw050ba |  |  | kg | Mortero de juntas cementoso mejorado, tipo CG2 W A, con absorción de agua reducida y resistencia elevada a la abrasión, color Blanco, compuesto de cemento blanco, cemento gris, agregados calcáreos, resinas sintéticas, aditivos orgánicos e inorgánicos específicos y pigmentos minerales, con muy bajo contenido de sustancias orgánicas volátiles (VOC), extrafino e impermeable al agua, para rejuntado de todo tipo de piezas cerámicas y piedras naturales, para juntas de hasta 3 mm. | 0.085 | 2609.71 | 221.83
[5 empty] | Subtotal materiales: |  | 36747.3
2 |  |  |  | Equipo
mq06hor010 |  |  | h | Concretera eléctrica con una capacidad de amasado de 160 l. | 0.007 | 8779.49 | 61.46
[5 empty] | Subtotal equipo: |  | 61.46
3 |  |  |  | Mano de obra
mo022 |  |  | h | Oficial 1ª colocador de piedra natural. | 0.441 | 27792.3 | 12256.4
mo060 |  |  | h | Ayudante colocador de piedra natural. | 0.559 | 20774.2 | 11612.8
[5 empty] | Subtotal mano de obra: |  | 23869.2
4 |  |  |  | Herramienta menor
|  |  | % | Herramienta menor | 2 | 60677.9 | 1213.56
Coste de mantenimiento decenal: $ 4.332,40 en los primeros 10 años. |  |  |  |  | Costos directos (1+2+3+4): |  | 61891.5