## Hoja 1
ECS050 | m | Cornisa.
Cornisa de granito Gris Mondariz de 25 cm de anchura y 25 cm de altura, con superficie abujardada en las caras vistas y forma de pecho de paloma, recibida con mortero de cemento confeccionado en obra, con 250 kg/m³ de cemento, color gris, dosificación 1:6, suministrado en sacos, y rejuntado entre piezas y de las uniones con los muros con mortero de juntas cementoso mejorado, tipo CG2 W A, con absorción de agua reducida y resistencia elevada a la abrasión, color Blanco.
Código |  |  | Unidad | Descripción | Cantidad | Valor unitario | Valor parcial
1 |  |  |  | Materiales
mt06crl010a |  |  | m | Cornisa de granito Gris Mondariz, labrada, 25x25 cm. | 1 | 524778 | 524778
mt08aaa010a |  |  | m³ | Agua. | 0.004 | 4983.82 | 19.94
mt01arg005a |  |  | t | Arena de cantera, para mortero preparado en obra. | 0.026 | 61711 | 1604.49
mt08cem000d |  |  | kg | Cemento gris en sacos. | 4.032 | 734.29 | 2960.66
mt09mcw050ba |  |  | kg | Mortero de juntas cementoso mejorado, tipo CG2 W A, con absorción de agua reducida y resistencia elevada a la abrasión, color Blanco, compuesto de cemento blanco, cemento gris, agregados calcáreos, resinas sintéticas, aditivos orgánicos e inorgánicos específicos y pigmentos minerales, con muy bajo contenido de sustancias orgánicas volátiles (VOC), extrafino e impermeable al agua, para rejuntado de todo tipo de piezas cerámicas y piedras naturales, para juntas de hasta 3 mm. | 0.16 | 4067.34 | 650.77
[5 empty] | Subtotal materiales: |  | 530014
2 |  |  |  | Equipo
mq06hor010 |  |  | h | Concretera eléctrica con una capacidad de amasado de 160 l. | 0.013 | 11514.6 | 149.69
[5 empty] | Subtotal equipo: |  | 149.69
3 |  |  |  | Mano de obra
mo022 |  |  | h | Oficial 1ª colocador de piedra natural. | 1.178 | 36735.6 | 43274.5
mo060 |  |  | h | Ayudante colocador de piedra natural. | 1.388 | 27459.1 | 38113.2
[5 empty] | Subtotal mano de obra: |  | 81387.7
4 |  |  |  | Herramienta menor
|  |  | % | Herramienta menor | 2 | 611552 | 12231
Coste de mantenimiento decenal: $ 56.140,44 en los primeros 10 años. |  |  |  |  | Costos directos (1+2+3+4): |  | 623783