## Hoja 1
EFA020 |  |  | m³ | Sobrecimiento de concreto ciclópeo para muro de mampostería.
Sobrecimiento de concreto ciclópeo sobre zapata corrida, realizada con concreto f'c=170 kg/cm² (17 MPa), clase de exposición F0 S0 P0 C0, tamaño máximo del agregado 25 mm, manejabilidad blanda, preparado en obra y fundido con medios manuales, (60% de volumen) y piedra bola entre 80 y 150 mm de diámetro (40% de volumen), para el apoyo de muro de mampostería.
Descompuesto | Ud | Descomposición |  |  | Rend. | Precio unitario | Precio partida
mt08aaa010a | m³ | Agua. |  |  | 0.129 | 2848.65 | 367.48
mt01arg000d | m³ | Arena cribada. |  |  | 0.32 | 66748.98 | 21359.67
mt01arg001di | m³ | Agregado grueso homogeneizado, de tamaño máximo 25 mm. |  |  | 0.567 | 46422.84 | 26321.75
mt08cem000d | kg | Cemento gris en sacos. |  |  | 193.446 | 419.7 | 81189.29
mt01are040 | m³ | Piedra bola de 15 a 30 cm de diámetro. |  |  | 0.4 | 41987.26 | 16794.9
mq06hor010 | h | Concretera. |  |  | 0.452 | 3283.48 | 1484.13
mo041 | h | Oficial 1ª obra negra. |  |  | 0.411 | 11837.32 | 4865.14
mo087 | h | Ayudante de obra negra. |  |  | 0.411 | 8043.13 | 3305.73
mo111 | h | Peón de obra blanca. |  |  | 2.573 | 7350.6 | 18913.09
mo110 | h | Ayudante entendido. |  |  | 1.466 | 7502.97 | 10999.35
| % | Medios auxiliares |  |  | 2 | 185600.53 | 3712.01
| % | Costes indirectos |  |  | 3 | 189312.54 | 5679.38
Coste de mantenimiento decenal: $ 3.899,84 en los primeros 10 años. | [5 empty] | Total: | 194991.92