## Hoja 1
EFE021 | m³ | Relleno de trasdós de bóveda.
Relleno de trasdós de bóveda con concreto simple f'c=140 kg/cm² (14 MPa), clase de exposición F0 S0 P0 C0, tamaño máximo del agregado 19 mm, manejabilidad blanda, con medios manuales.
Código |  |  | Unidad | Descripción | Cantidad | Valor unitario | Valor parcial
1 |  |  |  | Materiales
mt10hmf050qbe |  |  | m³ | Concreto simple f'c=140 kg/cm² (14 MPa), clase de exposición F0 S0 P0 C0, tamaño máximo del agregado 19 mm, manejabilidad blanda, fabricado en planta, según NSR-10 y ACI 318. | 1.05 | 296239 | 311051
[5 empty] | Subtotal materiales: |  | 311051
2 |  |  |  | Mano de obra
mo020 |  |  | h | Oficial 1ª obra blanca. | 0.695 | 27792.3 | 19315.6
mo113 |  |  | h | Peón de obra blanca. | 1.391 | 20015.5 | 27841.6
[5 empty] | Subtotal mano de obra: |  | 47157.2
3 |  |  |  | Herramienta menor
|  |  | % | Herramienta menor | 2 | 358208 | 7164.16
Coste de mantenimiento decenal: $ 7.307,45 en los primeros 10 años. |  |  |  |  | Costos directos (1+2+3): |  | 365372