## Hoja 1
EFE021 | m³ |  | Relleno de trasdós de bóveda.
Relleno de trasdós de bóveda con concreto celular a base de cemento y aditivo plastificante-aireante, con medios mecánicos, de resistencia a compresión 0,2 MPa y 350 kg/m³ de densidad, confeccionado en obra con cemento gris y aditivo plastificante-aireante.
Código |  | Unidad |  | Descripción | Cantidad | Valor unitario | Valor parcial
1 |  |  |  | Materiales
mt08cem000d |  | kg |  | Cemento gris en sacos. | 300 | 421.19 | 126357
mt08adt050 |  | kg |  | Aditivo plastificante-aireante para concretos celulares. | 3 | 12035 | 36104.9
mt08aaa010a |  | m³ |  | Agua. | 0.4 | 2858.8 | 1143.52
[5 empty] | Subtotal materiales: |  | 163605
2 |  |  |  | Equipo
mq06cel010 |  | h |  | Equipo para fabricación y bombeo de concreto celular a base de cemento y aditivo plastificante-aireante, de 12 m³/h. | 0.35 | 45077 | 15776.9
[5 empty] | Subtotal equipo: |  | 15776.9
3 |  |  |  | Mano de obra
mo020 |  | h |  | Oficial 1ª obra blanca. | 0.695 | 13602.6 | 9453.81
mo113 |  | h |  | Peón de obra blanca. | 1.39 | 9713.67 | 13502
[5 empty] | Subtotal mano de obra: |  | 22955.8
4 |  |  |  | Herramienta menor
|  | % |  | Herramienta menor | 2 | 202338 | 4046.76
Coste de mantenimiento decenal: $ 4.127,70 en los primeros 10 años. |  |  |  |  | Costos directos (1+2+3+4): |  | 206385