## Hoja 1
EFP010 | m | Columna de mampostería.
Columna de mampostería de 1 pie x 1 pie, de ladrillo cerámico visto perforado hidrofugado, color Salmón, acabado liso, 24x11,5x5 cm, con juntas horizontales y verticales de 10 mm de espesor, junta rehundida, recibida con mortero de cemento confeccionado en obra, con 250 kg/m³ de cemento, color gris, dosificación 1:6, suministrado en sacos.
Código |  | Unidad | Descripción | Cantidad | Valor unitario | Valor parcial
1 |  |  | Materiales
mt05plt010bb |  | Ud | Ladrillo cerámico visto perforado hidrofugado, color Salmón, acabado liso, 24x11,5x5 cm, densidad 1700 kg/m³. | 36 | 616.17 | 22182.1
mt08aaa010a |  | m³ | Agua. | 0.01 | 3289.66 | 32.9
mt01arg005a |  | t | Arena de cantera, para mortero preparado en obra. | 0.084 | 45246.8 | 3800.73
mt08cem000d |  | kg | Cemento gris en sacos. | 12.983 | 484.68 | 6292.6
|  |  |  | Subtotal materiales: |  | 32308.3
2 |  |  | Equipo
mq06hor010 |  | h | Concretera eléctrica con una capacidad de amasado de 160 l. | 0.042 | 8779.49 | 368.74
|  |  |  | Subtotal equipo: |  | 368.74
3 |  |  | Mano de obra
mo021 |  | h | Oficial 1ª obra gris. | 1.26 | 27792.3 | 35018.3
mo078 |  | h | Ayudante de obra gris. | 1.352 | 20774.2 | 28086.7
mo114 |  | h | Peón de obra gris. | 0.716 | 20015.5 | 14331.1
|  |  |  | Subtotal mano de obra: |  | 77436.1
4 |  |  | Herramienta menor
|  | % | Herramienta menor | 2 | 110113 | 2202.26
Coste de mantenimiento decenal: $ 3.369,46 en los primeros 10 años. |  |  |  | Costos directos (1+2+3+4): |  | 112315