## Hoja 1
EFY020 | m |  | Reparación de grieta en estructura de mampostería de ladrillo cerámico, con grapas metálicas.
Reparación de grieta en estructura de mampostería de ladrillo cerámico mediante el cosido con grapas de acero corrugado Grado 60 (fy=4200 kg/cm²), de 8 mm de diámetro, colocadas cada 300 mm en taladros previamente rellenos con inyección de 3,5 kg/m de mortero de resina epoxi y arena de sílice, de endurecimiento rápido.
Código |  | Unidad |  | Descripción | Cantidad | Valor unitario | Valor parcial
1 |  |  |  | Materiales
mt09reh330 |  | kg |  | Mortero de resina epoxi con arena de sílice, de endurecimiento rápido, para relleno de anclajes. | 3.5 | 10570.6 | 36997.1
mt07aco060a |  | kg |  | Acero en barras corrugadas, Grado 60 (fy=4200 kg/cm²), de varios diámetros, según NTC 2289 y ASTM A 706. | 0.5 | 2109.85 | 1054.93
[5 empty] | Subtotal materiales: |  | 38052
2 |  |  |  | Equipo
mq06eim010 |  | h |  | Equipo de inyección manual de morteros fluidos y resinas. | 0.348 | 4389.24 | 1527.46
mq06eim020 |  | Ud |  | Boquilla de inyección para equipo de inyección manual de morteros fluidos y resinas. | 3.333 | 1311.07 | 4369.8
[5 empty] | Subtotal equipo: |  | 5897.26
3 |  |  |  | Mano de obra
mo020 |  | h |  | Oficial 1ª obra blanca. | 1.043 | 27792.3 | 28987.3
mo113 |  | h |  | Peón de obra blanca. | 1.043 | 20015.5 | 20876.2
[5 empty] | Subtotal mano de obra: |  | 49863.6
4 |  |  |  | Herramienta menor
|  | % |  | Herramienta menor | 2 | 93812.8 | 1876.26
Coste de mantenimiento decenal: $ 2.870,67 en los primeros 10 años. |  |  |  |  | Costos directos (1+2+3+4): |  | 95689.1