## Hoja 1
EFY025 | m³ |  | Reparación de elemento estructural de mampostería de ladrillo cerámico, mediante sustitución de piezas.
Reparación de elemento estructural de mampostería 1/2 pie de ladrillo cerámico, mediante la sustitución de piezas deterioradas por ladrillo cerámico visto perforado hidrofugado, color Salmón, acabado liso, 24x11,5x5 cm, junta rehundida, recibido con mortero de cemento confeccionado en obra, con 250 kg/m³ de cemento, color gris, dosificación 1:6, suministrado en sacos, realizada por bataches o en paños de dimensiones reducidas.
Código |  | Unidad |  | Descripción | Cantidad | Valor unitario | Valor parcial
1 |  |  |  | Materiales
mt05plt010bb |  | Ud |  | Ladrillo cerámico visto perforado hidrofugado, color Salmón, acabado liso, 24x11,5x5 cm, densidad 1700 kg/m³. | 579.71 | 616.17 | 357199.91
mt08aaa010a |  | m³ |  | Agua. | 0.04 | 3289.66 | 131.59
mt01arg005a |  | t |  | Arena de cantera, para mortero preparado en obra. | 0.326 | 45246.8 | 14750.46
mt08cem000d |  | kg |  | Cemento gris en sacos. | 50.4 | 484.68 | 24427.87
[5 empty] | Subtotal materiales: |  | 396509.83
2 |  |  |  | Equipo
mq06hor010 |  | h |  | Concretera eléctrica con una capacidad de amasado de 160 l. | 0.162 | 8779.49 | 1422.28
[5 empty] | Subtotal equipo: |  | 1422.28
3 |  |  |  | Mano de obra
mo020 |  | h |  | Oficial 1ª obra blanca. | 13.901 | 27792.3 | 386340.76
mo113 |  | h |  | Peón de obra blanca. | 11.125 | 20015.5 | 222672.44
[5 empty] | Subtotal mano de obra: |  | 609013.2
4 |  |  |  | Herramienta menor
|  | % |  | Herramienta menor | 2 | 1006945.31 | 20138.91
Coste de mantenimiento decenal: $ 30.812,53 en los primeros 10 años. |  |  |  |  | Costos directos (1+2+3+4): |  | 1027084.22