## Hoja 1
EFY030 | m² |  | Reparación estructural de muros de mampostería, con mortero de cal para armar.
Reparación estructural de muro de mampostería mediante la aplicación de mortero de cal hidráulica natural de altas prestaciones, color avellana claro, aplicado manualmente, compuesto por cal hidráulica natural, con resistencia a compresión de 3,5 a 10 N/mm², agregados seleccionados y aditivos, con un espesor medio de 20 mm y armadura de refuerzo con malla electrosoldada, de 50 mm de paso de malla y 2 mm de diámetro, de acero con bajo contenido en carbono ISO 16120-2 C4D acabado galvanizado.
Código |  | Unidad |  | Descripción | Cantidad | Valor unitario | Valor parcial
1 |  |  |  | Materiales
mt09mmr010c |  | kg |  | Mortero de cal hidráulica natural de altas prestaciones, color avellana claro, compuesto por cal hidráulica natural, con resistencia a compresión de 3,5 a 10 N/mm², agregados seleccionados y aditivos, para aplicar con palaustre, resistencia a compresión mayor o igual a 6 N/mm², y M-15. | 34 | 2046.59 | 69584.1
mt07ame530a |  | m² |  | Malla electrosoldada, de 50 mm de paso de malla y 2 mm de diámetro, de acero con bajo contenido en carbono ISO 16120-2 C4D acabado galvanizado. | 1.2 | 5766.1 | 6919.32
[5 empty] | Subtotal materiales: |  | 76503.4
2 |  |  |  | Mano de obra
mo020 |  | h |  | Oficial 1ª obra blanca. | 0.445 | 27792.3 | 12367.6
mo112 |  | h |  | Ayudante entendido. | 0.445 | 20347.7 | 9054.74
[5 empty] | Subtotal mano de obra: |  | 21422.3
3 |  |  |  | Herramienta menor
|  | % |  | Herramienta menor | 2 | 97925.7 | 1958.51
Coste de mantenimiento decenal: $ 2.996,53 en los primeros 10 años. |  |  |  |  | Costos directos (1+2+3): |  | 99884.2