## Hoja 1
EFY040 | m² |  | Retacado con ladrillo cerámico en muro de mampostería.
Retacado mediante ladrillo cerámico perforado (panal), para revestir, 24x11,5x9 cm, con juntas horizontales y verticales de 10 mm de espesor, recibido con mortero de cemento confeccionado en obra, con 250 kg/m³ de cemento, color gris, dosificación 1:6, suministrado en sacos, para rellenar los huecos existentes en muro de mampostería de 1/2 pie de espesor.
Código |  | Unidad |  | Descripción | Cantidad | Valor unitario | Valor parcial
1 |  |  |  | Materiales
mt04lpv010a |  | Ud |  | Ladrillo cerámico perforado (panal), para revestir, 24x11,5x9 cm, densidad 780 kg/m³. | 42 | 926.22 | 38901.2
mt08aaa010a |  | m³ |  | Agua. | 0.004 | 3289.66 | 13.16
mt01arg005a |  | t |  | Arena de cantera, para mortero preparado en obra. | 0.029 | 45246.8 | 1312.16
mt08cem000d |  | kg |  | Cemento gris en sacos. | 4.516 | 484.68 | 2188.81
[5 empty] | Subtotal materiales: |  | 42415.4
2 |  |  |  | Equipo
mq06hor010 |  | h |  | Concretera eléctrica con una capacidad de amasado de 160 l. | 0.015 | 8779.49 | 131.69
[5 empty] | Subtotal equipo: |  | 131.69
3 |  |  |  | Mano de obra
mo020 |  | h |  | Oficial 1ª obra blanca. | 0.681 | 27792.3 | 18926.5
mo077 |  | h |  | Ayudante de obra blanca. | 0.341 | 20774.2 | 7083.99
mo113 |  | h |  | Peón de obra blanca. | 0.249 | 20015.5 | 4983.87
[5 empty] | Subtotal mano de obra: |  | 30994.4
4 |  |  |  | Herramienta menor
|  | % |  | Herramienta menor | 2 | 73541.5 | 1470.83
Coste de mantenimiento decenal: $ 2.250,37 en los primeros 10 años. |  |  |  |  | Costos directos (1+2+3+4): |  | 75012.3