## Hoja 1
EHK010 | m² | Preparación de superficie de concreto estructural, con medios manuales.
Preparación de superficie de concreto estructural, para la posterior aplicación de productos reparadores y protectores, mediante cepillado con cepillo de púas de acero, hasta eliminar una capa de 2 mm de espesor, y carga manual de los restos generados sobre camión o contenedor.
Código |  |  | Unidad | Descripción | Cantidad | Valor unitario | Valor parcial
1 |  |  |  | Mano de obra
mo020 |  |  | h | Oficial 1ª obra blanca. | 0.624 | 21001.8 | 13105.12
mo113 |  |  | h | Peón de obra blanca. | 0.624 | 15106.2 | 9426.27
[5 empty] | Subtotal mano de obra: |  | 22531.39
2 |  |  |  | Herramienta menor
|  |  | % | Herramienta menor | 2 | 22531.39 | 450.63
[5 empty] | Costos directos (1+2): |  | 22982.02