## Hoja 1
EHL010 | m² |  | Losa maciza.
Losa maciza de concreto armado, horizontal, con altura libre de planta de hasta 3 m, canto 24 cm, realizada con concreto f'c=210 kg/cm² (21 MPa), clase de exposición F0 S0 P0 C0, tamaño máximo del agregado 12,5 mm, manejabilidad blanda, preparado en obra, y fundido con medios manuales, y acero Grado 60 (fy=4200 kg/cm²), con una cuantía aproximada de 21 kg/m²; montaje y desmontaje de sistema de encofrado continuo, con acabado para revestir, formado por: superficie encofrante de tableros de madera tratada, reforzados con varillas y perfiles, amortizables en 25 usos; estructura soporte horizontal de sopandas metálicas y accesorios de montaje, amortizables en 150 usos y estructura soporte vertical de puntales metálicos, amortizables en 150 usos. Incluso nervios y zunchos perimetrales de planta y huecos, alambre de atar, separadores, aplicación de líquido desencofrante y agente filmógeno, para el curado de concretos y morteros. El precio incluye el figurado del acero (corte y doblez) en el área de trabajo, en obra y el armado en el lugar definitivo de su colocación en obra, pero no incluye las columnas.
Código |  | Unidad |  | Descripción | Cantidad | Valor unitario | Valor parcial
1 |  |  |  | Materiales
mt08eft030a |  | m² |  | Tablero de madera tratada, de 22 mm de espesor, reforzado con varillas y perfiles. | 0.044 | 99786.4 | 4390.6
mt08eva030 |  | m² |  | Estructura soporte para encofrado recuperable, compuesta de: sopandas metálicas y accesorios de montaje. | 0.007 | 223697 | 1565.88
mt50spa081a |  | Ud |  | Puntal metálico telescópico, de hasta 3 m de altura. | 0.027 | 42223.5 | 1140.03
mt08cim030b |  | m³ |  | Madera de pino. | 0.003 | 779650 | 2338.95
mt08var060 |  | kg |  | Puntas de acero de 20x100 mm. | 0.04 | 19189.7 | 767.59
mt08dba010d |  | l |  | Agente desmoldeante, a base de aceites especiales, emulsionable en agua, para encofrados metálicos, fenólicos o de madera. | 0.03 | 3956.8 | 118.7
mt07aco020h |  | Ud |  | Separador homologado para losas macizas. | 3 | 195.55 | 586.65
mt07aco060a |  | kg |  | Acero en barras corrugadas, Grado 60 (fy=4200 kg/cm²), de varios diámetros, según NTC 2289 y ASTM A 706. | 22.05 | 2109.85 | 46522.2
mt08var050 |  | kg |  | Alambre galvanizado para atar, de 1,30 mm de diámetro. | 0.294 | 3289.66 | 967.16
mt08aaa010a |  | m³ |  | Agua. | 0.054 | 3289.66 | 177.64
mt01arg000d |  | m³ |  | Arena cribada. | 0.14 | 77925 | 10909.5
mt01arg001de |  | m³ |  | Agregado grueso homogeneizado, de tamaño máximo 12,5 mm. | 0.21 | 56407.7 | 11845.6
mt08cem000d |  | kg |  | Cemento gris en sacos. | 90.317 | 484.68 | 43774.8
mt08cur020a |  | l |  | Agente filmógeno, para el curado de concretos y morteros. | 0.15 | 3424.98 | 513.75
[5 empty] | Subtotal materiales: |  | 125619
2 |  |  |  | Equipo
mq06hor010 |  | h |  | Concretera eléctrica con una capacidad de amasado de 160 l. | 0.175 | 8779.49 | 1536.41
[5 empty] | Subtotal equipo: |  | 1536.41
3 |  |  |  | Mano de obra
mo044 |  | h |  | Oficial 1ª encofrador. | 0.695 | 28923.2 | 20101.6
mo091 |  | h |  | Ayudante encofrador. | 0.695 | 21607.4 | 15017.1
mo043 |  | h |  | Oficial 1ª armador de concreto. | 0.409 | 28923.2 | 11829.6
mo090 |  | h |  | Ayudante armador de concreto. | 0.38 | 21607.4 | 8210.82
mo113 |  | h |  | Peón de obra blanca. | 0.35 | 20015.5 | 7005.44
mo112 |  | h |  | Ayudante entendido. | 0.367 | 20347.7 | 7467.62
mo045 |  | h |  | Oficial 1ª cementador de concreto armado. | 0.073 | 28923.2 | 2111.4
mo092 |  | h |  | Ayudante cementador de concreto armado. | 0.3 | 21607.4 | 6482.22
[5 empty] | Subtotal mano de obra: |  | 78225.9
4 |  |  |  | Herramienta menor
|  | % |  | Herramienta menor | 2 | 205381 | 4107.63
Coste de mantenimiento decenal: $ 10.474,45 en los primeros 10 años. |  |  |  |  | Costos directos (1+2+3+4): |  | 209489