## Hoja 1
EHR010 | m² | Losa aligerada con casetón perdido.
Losa aligerada de concreto armado con casetón perdido, horizontal, con 15% de zonas macizas, con altura libre de planta de hasta 3 m, canto total 30 = 25+5 cm, realizado con concreto f'c=210 kg/cm² (21 MPa), clase de exposición F0 S0 P0 C0, tamaño máximo del agregado 12,5 mm, manejabilidad blanda, preparado en obra, y fundido con medios manuales, volumen 0,174 m³/m², y acero Grado 60 (fy=4200 kg/cm²) en zona de ábacos, nervios y zunchos, cuantía 19 kg/m²; nervios de concreto "in situ" de 10 cm de espesor, intereje 80 cm; bloque de concreto, 70x23x25 cm; capa de compresión de 5 cm de espesor, con armadura de reparto formada por malla electrosoldada tipo XX 50, 25x25 cm y Ø 4-4 mm; montaje y desmontaje de sistema de encofrado continuo, con acabado para revestir, formado por: superficie encofrante de tableros de madera tratada, reforzados con varillas y perfiles, amortizables en 25 usos; estructura soporte horizontal de sopandas metálicas y accesorios de montaje, amortizables en 150 usos y estructura soporte vertical de puntales metálicos, amortizables en 150 usos. Incluso alambre de atar, separadores, líquido desencofrante, para evitar la adherencia del concreto al encofrado y agente filmógeno, para el curado de concretos y morteros. El precio incluye el figurado del acero (corte y doblez) en el área de trabajo, en obra y el armado en el lugar definitivo de su colocación en obra, pero no incluye las columnas.
Código |  |  | Unidad | Descripción | Cantidad | Valor unitario | Valor parcial
1 |  |  |  | Materiales
mt08eft030a |  |  | m² | Tablero de madera tratada, de 22 mm de espesor, reforzado con varillas y perfiles. | 0.044 | 99786.4 | 4390.6
mt08eva030 |  |  | m² | Estructura soporte para encofrado recuperable, compuesta de: sopandas metálicas y accesorios de montaje. | 0.007 | 223697 | 1565.88
mt50spa081a |  |  | Ud | Puntal metálico telescópico, de hasta 3 m de altura. | 0.027 | 42223.5 | 1140.03
mt08cim030b |  |  | m³ | Madera de pino. | 0.003 | 779650 | 2338.95
mt08var060 |  |  | kg | Puntas de acero de 20x100 mm. | 0.04 | 19189.7 | 767.59
mt08dba010d |  |  | l | Agente desmoldeante, a base de aceites especiales, emulsionable en agua, para encofrados metálicos, fenólicos o de madera. | 0.03 | 3956.8 | 118.7
mt07cho010l |  |  | Ud | Bloque de concreto, 70x23x25 cm, para losa aligerada. Incluso piezas especiales. | 4.244 | 3978.17 | 16883.3
mt07aco020g |  |  | Ud | Separador homologado para losas aligeradas. | 1.2 | 139.68 | 167.62
mt07aco060a |  |  | kg | Acero en barras corrugadas, Grado 60 (fy=4200 kg/cm²), de varios diámetros, según NTC 2289 y ASTM A 706. | 19.95 | 2109.85 | 42091.5
mt08var050 |  |  | kg | Alambre galvanizado para atar, de 1,30 mm de diámetro. | 0.19 | 3289.66 | 625.04
mt07ame050aae |  |  | m² | Malla electrosoldada tipo XX 50, 25x25 cm y Ø 4-4 mm, según NTC 5806 y ASTM A1064 / A1064M. | 1.1 | 1978.9 | 2176.79
mt08aaa010a |  |  | m³ | Agua. | 0.039 | 3289.66 | 128.3
mt01arg000d |  |  | m³ | Arena cribada. | 0.101 | 77925 | 7870.43
mt01arg001de |  |  | m³ | Agregado grueso homogeneizado, de tamaño máximo 12,5 mm. | 0.152 | 56407.7 | 8573.96
mt08cem000d |  |  | kg | Cemento gris en sacos. | 65.48 | 484.68 | 31736.8
mt08cur020a |  |  | l | Agente filmógeno, para el curado de concretos y morteros. | 0.15 | 3424.98 | 513.75
[5 empty] | Subtotal materiales: |  | 121089
2 |  |  |  | Equipo
mq06hor010 |  |  | h | Concretera eléctrica con una capacidad de amasado de 160 l. | 0.127 | 8779.49 | 1115
[5 empty] | Subtotal equipo: |  | 1115
3 |  |  |  | Mano de obra
mo044 |  |  | h | Oficial 1ª encofrador. | 0.779 | 28923.2 | 22531.2
mo091 |  |  | h | Ayudante encofrador. | 0.765 | 21607.4 | 16529.7
mo043 |  |  | h | Oficial 1ª armador de concreto. | 0.317 | 28923.2 | 9168.66
mo090 |  |  | h | Ayudante armador de concreto. | 0.343 | 21607.4 | 7411.34
mo113 |  |  | h | Peón de obra blanca. | 0.254 | 20015.5 | 5083.94
mo112 |  |  | h | Ayudante entendido. | 0.266 | 20347.7 | 5412.5
mo045 |  |  | h | Oficial 1ª cementador de concreto armado. | 0.054 | 28923.2 | 1561.85
mo092 |  |  | h | Ayudante cementador de concreto armado. | 0.22 | 21607.4 | 4753.63
[5 empty] | Subtotal mano de obra: |  | 72452.8
4 |  |  |  | Herramienta menor
|  |  | % | Herramienta menor | 2 | 194657 | 3893.14
Coste de mantenimiento decenal: $ 9.927,51 en los primeros 10 años. |  |  |  |  | Costos directos (1+2+3+4): |  | 198550