## Hoja 1
EHS010 | m³ |  | Columna rectangular o cuadrada de concreto armado.
Columna de sección rectangular o cuadrada de concreto armado, de 30x30 cm de sección media, realizada con concreto f'c=210 kg/cm² (21 MPa), clase de exposición F0 S0 P0 C0, tamaño máximo del agregado 12,5 mm, manejabilidad blanda, preparado en obra, y fundido con medios manuales, y acero Grado 60 (fy=4200 kg/cm²), con una cuantía aproximada de 120 kg/m³; montaje y desmontaje de sistema de encofrado, con acabado para revestir, en planta de hasta 3 m de altura libre, formado por: superficie encofrante de láminas metálicas, amortizables en 50 usos y estructura soporte vertical de puntales metálicos, amortizables en 150 usos. Incluso berenjenos, alambre de atar, separadores y líquido desencofrante para evitar la adherencia del concreto al encofrado. El precio incluye el figurado del acero (corte y doblez) en el área de trabajo, en obra y el armado en el lugar definitivo de su colocación en obra.
Código |  | Unidad |  | Descripción | Cantidad | Valor unitario | Valor parcial
1 |  |  |  | Materiales
mt07sep010ac |  | Ud |  | Separador homologado de plástico, para armaduras de columnas de varios diámetros. | 12 | 184.34 | 2212.08
mt07aco060a |  | kg |  | Acero en barras corrugadas, Grado 60 (fy=4200 kg/cm²), de varios diámetros, según NTC 2289 y ASTM A 706. | 126 | 2102.8 | 264953
mt08var050 |  | kg |  | Alambre galvanizado para atar, de 1,30 mm de diámetro. | 0.84 | 3281.16 | 2756.17
mt08eup010b |  | m² |  | Lámina metálica de 50x50 cm, para encofrado de columnas de concreto armado de sección rectangular o cuadrada, de hasta 3 m de altura, incluso accesorios de montaje. | 0.32 | 104997 | 33599.1
mt50spa081a |  | Ud |  | Puntal metálico telescópico, de hasta 3 m de altura. | 0.099 | 42114.4 | 4169.32
mt08var040a |  | Ud |  | Berenjeno de PVC, de varias dimensiones y 2500 mm de longitud. | 17.8 | 1203.09 | 21415
mt08dba010d |  | l |  | Agente desmoldeante, a base de aceites especiales, emulsionable en agua, para encofrados metálicos, fenólicos o de madera. | 0.4 | 3946.58 | 1578.63
mt08aaa010a |  | m³ |  | Agua. | 0.226 | 3281.16 | 741.54
mt01arg000d |  | m³ |  | Arena cribada. | 0.582 | 77734.2 | 45241.3
mt01arg001de |  | m³ |  | Agregado grueso homogeneizado, de tamaño máximo 12,5 mm. | 0.873 | 56269.5 | 49123.3
mt08cem000d |  | kg |  | Cemento gris en sacos. | 376.32 | 483.43 | 181924
[5 empty] | Subtotal materiales: |  | 607714
2 |  |  |  | Equipo
mq06hor010 |  | h |  | Concretera eléctrica con una capacidad de amasado de 160 l. | 0.73 | 8706.88 | 6356.02
[5 empty] | Subtotal equipo: |  | 6356.02
3 |  |  |  | Mano de obra
mo044 |  | h |  | Oficial 1ª encofrador. | 6.62 | 26513 | 175516
mo091 |  | h |  | Ayudante encofrador. | 7.565 | 19805.7 | 149830
mo043 |  | h |  | Oficial 1ª armador de concreto. | 1.202 | 26513 | 31868.7
mo090 |  | h |  | Ayudante armador de concreto. | 1.335 | 19805.7 | 26440.6
mo113 |  | h |  | Peón de obra blanca. | 1.46 | 18348.8 | 26789.2
mo112 |  | h |  | Ayudante entendido. | 1.53 | 18649 | 28532.9
mo045 |  | h |  | Oficial 1ª cementador de concreto armado. | 0.501 | 26513 | 13283
mo092 |  | h |  | Ayudante cementador de concreto armado. | 2.016 | 19805.7 | 39928.3
[5 empty] | Subtotal mano de obra: |  | 492189
4 |  |  |  | Herramienta menor
|  | % |  | Herramienta menor | 2 | 1106260 | 22125.2
[5 empty] | Costos directos (1+2+3+4): |  | 1128380