## Hoja 1
EHW020 | Ud |  | Anclaje mecánico de expansión, macho, sobre elemento de concreto.
Anclaje mecánico de seguridad por expansión, de acero galvanizado, M8x75 -/10, de 8 mm de diámetro y 75 mm de longitud, insertado en perforación de 9 mm de diámetro y 65 mm de profundidad mínima, realizada mediante taladro con martillo percutor y broca, sobre elemento fisurado o no fisurado, de concreto de 20 N/mm² de resistencia característica mínima y 50 N/mm² de resistencia característica máxima.
Código |  | Unidad |  | Descripción | Cantidad | Valor unitario | Valor parcial
1 |  |  |  | Materiales
mt26ahi010ab |  | Ud |  | Anclaje mecánico de seguridad por expansión, de acero galvanizado, M8x75 -/10, de 8 mm de diámetro y 75 mm de longitud, compuesto por cuerpo con cabeza roscada con marca de colocación de color rojo, tope para casquillo de expansión y base en forma de cono, casquillo de expansión, tuerca y arandela, para fijación sobre elementos de concreto, fisurados o no fisurados. | 1 | 9497.11 | 9497.11
[5 empty] | Subtotal materiales: |  | 9497.11
2 |  |  |  | Mano de obra
mo020 |  | h |  | Oficial 1ª obra blanca. | 0.09 | 36735.6 | 3306.2
mo112 |  | h |  | Ayudante entendido. | 0.09 | 26895.5 | 2420.59
[5 empty] | Subtotal mano de obra: |  | 5726.79
3 |  |  |  | Herramienta menor
|  | % |  | Herramienta menor | 2 | 15223.9 | 304.48
Coste de mantenimiento decenal: $ 1.086,99 en los primeros 10 años. |  |  |  |  | Costos directos (1+2+3): |  | 15528.4