## Hoja 1
EHW020 |  |  | Ud | Anclaje metálico sobre concreto.
Anclaje metálico de seguridad por expansión, realizado sobre concreto de resistencia característica mínima 20 N/mm², de acero galvanizado calidad 8.8, según ISO 898-1, de 24 mm de diámetro y 235 mm de longitud, insertado en taladro de 26 mm de diámetro y 215 mm de profundidad.
Descompuesto | Ud | Descomposición |  |  | Rend. | Precio unitario | Precio partida
mt09reh310fl | Ud | Anclaje expansivo mecánico compuesto por tornillo de cabeza hexagonal acero galvanizado calidad 8.8, según ISO 898-1 de 24 mm de diámetro y 235 mm de longitud, arandela y sección de plástico colapsable, para fijaciones sobre estructuras de concreto. |  |  | 1 | 68811.61 | 68811.61
mo020 | h | Oficial 1ª obra blanca. |  |  | 0.114 | 10862.85 | 1238.36
mo112 | h | Ayudante entendido. |  |  | 0.114 | 7853.36 | 895.28
| % | Medios auxiliares |  |  | 2 | 70945.25 | 1418.91
| % | Costes indirectos |  |  | 3 | 72364.16 | 2170.92
Coste de mantenimiento decenal: $ 5.217,46 en los primeros 10 años. | [5 empty] | Total: | 74535.08