## Hoja 1
EHY010 | m² |  | Reparación estructural de concreto, con mortero a base de cemento, modificado con polímeros.
Aplicación manual de mortero tixotrópico, reforzado con fibras, de retracción compensada, con una resistencia a compresión a 28 días mayor o igual a 40 N/mm² y un módulo de elasticidad mayor o igual a 25000 N/mm², Euroclase A1 de reacción al fuego, en capa de 15 mm de espesor medio, con acabado superficial fratasado con esponja o fratás, para reparación y refuerzo estructural de elemento de concreto.
Código |  | Unidad |  | Descripción | Cantidad | Valor unitario | Valor parcial
1 |  |  |  | Materiales
mt09rem110b |  | kg |  | Mortero tixotrópico, reforzado con fibras, de retracción compensada, con una resistencia a compresión a 28 días mayor o igual a 40 N/mm² y un módulo de elasticidad mayor o igual a 25000 N/mm², Euroclase A1 de reacción al fuego, para reparación estructural del concreto. | 27.75 | 1462.14 | 40574.4
mt08aaa010a |  | m³ |  | Agua. | 0.004 | 3289.66 | 13.16
[5 empty] | Subtotal materiales: |  | 40587.6
2 |  |  |  | Mano de obra
mo020 |  | h |  | Oficial 1ª obra blanca. | 0.487 | 27792.3 | 13534.8
mo113 |  | h |  | Peón de obra blanca. | 0.487 | 20015.5 | 9747.56
[5 empty] | Subtotal mano de obra: |  | 23282.4
3 |  |  |  | Herramienta menor
|  | % |  | Herramienta menor | 2 | 63869.9 | 1277.4
[5 empty] | Costos directos (1+2+3): |  | 65147.3