## Hoja 1
EHY021 | m² |  | Reparación estructural de concreto, con mortero fluido a base de cemento.
Aplicación manual de mortero fluido, de elevada resistencia mecánica y retracción compensada, con una resistencia a compresión a 28 días mayor o igual a 78,5 N/mm² y un módulo de elasticidad mayor o igual a 20000 N/mm², Euroclase A1 de reacción al fuego, en capa de 40 mm de espesor medio, de manejabilidad fluida, para reparación y refuerzo estructural de losa de concreto. El precio incluye el montaje y desmontaje del sistema de encofrado.
Código |  | Unidad |  | Descripción | Cantidad | Valor unitario | Valor parcial
1 |  |  |  | Materiales
mt09red110c |  | kg |  | Mortero fluido, de elevada resistencia mecánica y retracción compensada, con una resistencia a compresión a 28 días mayor o igual a 78,5 N/mm² y un módulo de elasticidad mayor o igual a 20000 N/mm², Euroclase A1 de reacción al fuego, para reparación estructural del concreto. | 77 | 1722.59 | 132639
mt08aaa010a |  | m³ |  | Agua. | 0.008 | 3289.66 | 26.32
mt50spa052b |  | m |  | Tablón de madera de pino, de 20x7,2 cm. | 0.02 | 13864 | 277.28
mt50spa101 |  | kg |  | Clavos de acero. | 0.03 | 4105.5 | 123.17
mt50spa081a |  | Ud |  | Puntal metálico telescópico, de hasta 3 m de altura. | 0.013 | 42223.5 | 548.9
[5 empty] | Subtotal materiales: |  | 133615
2 |  |  |  | Mano de obra
mo020 |  | h |  | Oficial 1ª obra blanca. | 0.174 | 27792.3 | 4835.86
mo113 |  | h |  | Peón de obra blanca. | 0.174 | 20015.5 | 3482.7
[5 empty] | Subtotal mano de obra: |  | 8318.56
3 |  |  |  | Herramienta menor
|  | % |  | Herramienta menor | 2 | 141934 | 2838.67
Coste de mantenimiento decenal: $ 2.895,45 en los primeros 10 años. |  |  |  |  | Costos directos (1+2+3): |  | 144772