## Hoja 1
EHY025 | m² |  | Reparación estructural de concreto, con mortero a base de resina epoxi.
Aplicación manual de mortero de reparación de dos componentes a base de resina epoxi, tixotrópico y con altas resistencias mecánicas, con una resistencia a compresión a 28 días mayor o igual a 45 N/mm² y un módulo de elasticidad mayor o igual a 20000 N/mm², Euroclase F de reacción al fuego, en capa de 20 mm de espesor medio, con acabado superficial fratasado con esponja o fratás, para reparación y refuerzo estructural de elemento de concreto.
Código |  | Unidad |  | Descripción | Cantidad | Valor unitario | Valor parcial
1 |  |  |  | Materiales
mt09reh170a |  | kg |  | Mortero de reparación de dos componentes a base de resina epoxi, tixotrópico y con altas resistencias mecánicas, con una resistencia a compresión a 28 días mayor o igual a 45 N/mm² y un módulo de elasticidad mayor o igual a 20000 N/mm², Euroclase F de reacción al fuego, para reparación estructural del concreto. | 38 | 10971.2 | 416906
[5 empty] | Subtotal materiales: |  | 416906
2 |  |  |  | Mano de obra
mo020 |  | h |  | Oficial 1ª obra blanca. | 0.528 | 27792.3 | 14674.3
mo113 |  | h |  | Peón de obra blanca. | 0.528 | 20015.5 | 10568.2
[5 empty] | Subtotal mano de obra: |  | 25242.5
3 |  |  |  | Herramienta menor
|  | % |  | Herramienta menor | 2 | 442149 | 8842.98
Coste de mantenimiento decenal: $ 9.019,84 en los primeros 10 años. |  |  |  |  | Costos directos (1+2+3): |  | 450992