## Hoja 1
EHY030 | m² |  | Mortero de fraguado rápido para reparación estructural de concreto, a base de cemento.
Aplicación manual de mortero tixotrópico, de fraguado rápido, con inhibidores de corrosión, de elevada resistencia mecánica, con una resistencia a compresión a 28 días mayor o igual a 50 N/mm², un módulo de elasticidad de 20000 N/mm², en capa de 15 mm de espesor medio, con acabado superficial fratasado con esponja o fratás, para reparación y refuerzo estructural de elemento de concreto.
Código |  | Unidad |  | Descripción | Cantidad | Valor unitario | Valor parcial
1 |  |  |  | Materiales
mt09rew050d |  | kg |  | Mortero tixotrópico, de fraguado rápido, con inhibidores de corrosión, de elevada resistencia mecánica, con una resistencia a compresión a 28 días mayor o igual a 50 N/mm², un módulo de elasticidad de 20000 N/mm², para reparación estructural del concreto. | 25.5 | 1291.32 | 32928.7
mt08aaa010a |  | m³ |  | Agua. | 0.004 | 2858.8 | 11.44
[5 empty] | Subtotal materiales: |  | 32940.1
2 |  |  |  | Mano de obra
mo020 |  | h |  | Oficial 1ª obra blanca. | 0.487 | 13844.5 | 6742.25
mo113 |  | h |  | Peón de obra blanca. | 0.487 | 9932.9 | 4837.32
[5 empty] | Subtotal mano de obra: |  | 11579.6
3 |  |  |  | Herramienta menor
|  | % |  | Herramienta menor | 2 | 44519.7 | 890.39
Coste de mantenimiento decenal: $ 908,20 en los primeros 10 años. |  |  |  |  | Costos directos (1+2+3): |  | 45410.1