## Hoja 1
EHY032 | l | Mortero de fraguado rápido para anclajes y fijaciones en estructuras de concreto, a base de cemento.
Aplicación manual de mortero cementoso, de alta resistencia mecánica y de fraguado rápido (5 minutos), con una resistencia a compresión a 28 días mayor o igual a 50 N/mm², compuesto de cementos especiales, agregados seleccionados y aditivos, exento de cloruros, con acabado superficial alisado con llana, para ejecución de anclaje o fijación en reparación no estructural de edificios y estructuras de concreto.
Código |  | Unidad | Descripción | Cantidad | Valor unitario | Valor parcial
1 |  |  | Materiales
mt09reh096a |  | kg | Mortero cementoso, de alta resistencia mecánica y de fraguado rápido (5 minutos), con una resistencia a compresión a 28 días mayor o igual a 50 N/mm², con resistencia a la intemperie y alta resistencia a ciclos de congelamiento y deshielo, para anclajes y fijaciones en reparaciones no estructurales del concreto. | 2.1 | 2845.01 | 5974.52
|  |  |  | Subtotal materiales: |  | 5974.52
2 |  |  | Mano de obra
mo020 |  | h | Oficial 1ª obra blanca. | 0.035 | 13602.6 | 476.09
mo113 |  | h | Peón de obra blanca. | 0.035 | 9713.67 | 339.98
|  |  |  | Subtotal mano de obra: |  | 816.07
3 |  |  | Herramienta menor
|  | % | Herramienta menor | 2 | 6790.59 | 135.81
Coste de mantenimiento decenal: $ 138,53 en los primeros 10 años. |  |  |  | Costos directos (1+2+3): |  | 6926.4