## Hoja 1
EHY034 | m² |  | Reparación superficial y acabado de estructura de concreto, con mortero a base de cemento, modificado con polímeros.
Aplicación manual de mortero, modificado con polímeros, compuesto por ligantes hidráulicos, resinas poliméricas, agregados silíceos y aditivos orgánicos e inorgánicos, color gris, con resistencia a compresión a 28 días mayor de 24 N/mm², Euroclase A1 de reacción al fuego, en capa de 3 mm de espesor medio, con acabado superficial fratasado con esponja o fratás, para reparación de superficies dañadas en estructuras de concreto.
Código |  | Unidad |  | Descripción | Cantidad | Valor unitario | Valor parcial
1 |  |  |  | Materiales
mt09rew010b |  | kg |  | Mortero, modificado con polímeros, compuesto por ligantes hidráulicos, resinas poliméricas, agregados silíceos y aditivos orgánicos e inorgánicos, color gris, con resistencia a compresión a 28 días mayor de 24 N/mm², Euroclase A1 de reacción al fuego, para reparación superficial y acabado de estructuras de concreto. | 4.5 | 1720.29 | 7741.31
[5 empty] | Subtotal materiales: |  | 7741.31
2 |  |  |  | Mano de obra
mo020 |  | h |  | Oficial 1ª obra blanca. | 0.528 | 27792.3 | 14674.3
mo113 |  | h |  | Peón de obra blanca. | 0.528 | 20015.5 | 10568.2
[5 empty] | Subtotal mano de obra: |  | 25242.5
3 |  |  |  | Herramienta menor
|  | % |  | Herramienta menor | 2 | 32983.8 | 659.68
Coste de mantenimiento decenal: $ 672,87 en los primeros 10 años. |  |  |  |  | Costos directos (1+2+3): |  | 33643.5