## Hoja 1
EHY035 | m² |  | Reparación superficial y acabado de estructura de concreto, con mortero de fraguado rápido a base de cemento, modificado con polímeros.
Aplicación manual de mortero tixotrópico monocomponente, modificado con polímeros, reforzado con fibras de fraguado rápido (45 minutos), con una resistencia a compresión a 28 días mayor o igual a 25 N/mm² y una resistencia a la abrasión según el método Böhme de 13,6 cm³ / 50 cm², Euroclase F de reacción al fuego, Euroclase F de reacción al fuego, compuesto de cementos especiales, agregados de granulometría seleccionada, polímeros especiales y fibras, con bajo contenido en cromato y exento de cloruros, en capa de 3 mm de espesor medio, con acabado superficial fratasado con esponja o fratás, para reparación de superficies dañadas en estructuras de concreto.
Código |  | Unidad |  | Descripción | Cantidad | Valor unitario | Valor parcial
1 |  |  |  | Materiales
mt09reh090a |  | kg |  | Mortero tixotrópico monocomponente, modificado con polímeros, reforzado con fibras de fraguado rápido (45 minutos), para aplicación en capa fina, con una resistencia a compresión a 28 días mayor o igual a 25 N/mm² y una resistencia a la abrasión según el método Böhme de 13,6 cm³ / 50 cm², compuesto de cementos especiales, agregados de granulometría seleccionada, polímeros especiales y fibras, con bajo contenido en cromato y exento de cloruros, para reparación superficial y acabado de estructuras de concreto. | 4.5 | 3424.66 | 15410.97
mt08aaa010a |  | m³ |  | Agua. | 0.004 | 3289.66 | 13.16
[5 empty] | Subtotal materiales: |  | 15424.13
2 |  |  |  | Mano de obra
mo020 |  | h |  | Oficial 1ª obra blanca. | 0.528 | 27792.3 | 14674.33
mo113 |  | h |  | Peón de obra blanca. | 0.528 | 20015.5 | 10568.18
[5 empty] | Subtotal mano de obra: |  | 25242.51
3 |  |  |  | Herramienta menor
|  | % |  | Herramienta menor | 2 | 40666.64 | 813.33
Coste de mantenimiento decenal: $ 829,60 en los primeros 10 años. |  |  |  |  | Costos directos (1+2+3): |  | 41479.97