## Hoja 1
EHY040 | m |  | Reparación de bordes de junta, con mortero a base de cemento, modificado con polímeros.
Reparación de los bordes de junta de contracción de estructura de concreto, aplicando 1 kg/m de mortero cementoso bicomponente, de fraguado rápido (22 minutos), modificado con polímeros, con inhibidores de corrosión y reforzado con fibras, con una resistencia a compresión a 28 días mayor o igual a 45 N/mm² y un módulo de elasticidad mayor o igual a 30000 N/mm², previo picado de los bordes.
Código |  | Unidad |  | Descripción | Cantidad | Valor unitario | Valor parcial
1 |  |  |  | Materiales
mt09red120b |  | kg |  | Mortero cementoso bicomponente, de fraguado rápido (22 minutos), modificado con polímeros, con inhibidores de corrosión y reforzado con fibras, con una resistencia a compresión a 28 días mayor o igual a 45 N/mm² y un módulo de elasticidad mayor o igual a 30000 N/mm². | 1 | 4183.42 | 4183.42
[5 empty] | Subtotal materiales: |  | 4183.42
2 |  |  |  | Equipo
mq05mai040 |  | h |  | Martillo eléctrico. | 0.116 | 7980.43 | 925.73
[5 empty] | Subtotal equipo: |  | 925.73
3 |  |  |  | Mano de obra
mo020 |  | h |  | Oficial 1ª obra blanca. | 0.181 | 27792.3 | 5030.4
mo113 |  | h |  | Peón de obra blanca. | 0.181 | 20015.5 | 3622.81
[5 empty] | Subtotal mano de obra: |  | 8653.21
4 |  |  |  | Herramienta menor
|  | % |  | Herramienta menor | 2 | 13762.4 | 275.25
Coste de mantenimiento decenal: $ 701,88 en los primeros 10 años. |  |  |  |  | Costos directos (1+2+3+4): |  | 14037.6