## Hoja 1
EHY053 | m² |  | Protección catódica del concreto armado frente a la corrosión.
Mortero de cemento con arena de sílice y aditivos especiales, proyectado en 2 capas, hasta alcanzar 10 mm de espesor total, como revestimiento del ánodo de malla de titanio, para la protección catódica por corriente impresa de estructuras de concreto armado, frente a la corrosión, con cables de alimentación eléctrica conectados cada 1,5 m.
Código |  | Unidad |  | Descripción | Cantidad | Valor unitario | Valor parcial
1 |  |  |  | Materiales
mt09reh210 |  | kg |  | Mortero de cemento con arena de sílice de granulometría compensada y aditivos especiales, para proyectar sobre ánodos de malla en la protección catódica de estructuras de concreto armado. | 20 | 3482.93 | 69658.6
mt09reh211 |  | m² |  | Ánodo de malla de titanio con una pureza del 99%, incluso soportes de plástico y cables de alimentación eléctrica conectados cada 1,5 m. | 1 | 68008.87 | 68008.87
[5 empty] | Subtotal materiales: |  | 137667.47
2 |  |  |  | Mano de obra
mo020 |  | h |  | Oficial 1ª obra blanca. | 0.765 | 13602.61 | 10406
mo112 |  | h |  | Ayudante entendido. | 1.113 | 9887.93 | 11005.27
[5 empty] | Subtotal mano de obra: |  | 21411.27
3 |  |  |  | Herramienta menor
|  | % |  | Herramienta menor | 2 | 159078.74 | 3181.57
Coste de mantenimiento decenal: $ 12.980,82 en los primeros 10 años. |  |  |  |  | Costos directos (1+2+3): |  | 162260.31