## Hoja 1
EHY063 | m |  | Colocación de inyectores externos, en fisura de elemento de concreto.
Colocación de inyectores externos, cada 20 cm, en fisura de elemento de concreto, con adhesivo tixotrópico de dos componentes a base de resina epoxi, y sellado superficial de la fisura, con el mismo material, a fin de evitar la fuga de la lechada durante el proceso de inyección. El precio no incluye la inyección de la resina.
Código |  | Unidad |  | Descripción | Cantidad | Valor unitario | Valor parcial
1 |  |  |  | Materiales
mt09reh121 |  | Ud |  | Tapón inyector externo. | 5 | 1416.82 | 7084.1
mt09reh122 |  | Ud |  | Inyector externo. | 5 | 4612.91 | 23064.5
mt09reh120a |  | kg |  | Adhesivo tixotrópico de dos componentes a base de resina epoxi, para la correcta unión entre el concreto fresco y el concreto endurecido o para mejorar la adherencia del concreto endurecido y el acero. | 0.425 | 38289.1 | 16272.9
[5 empty] | Subtotal materiales: |  | 46421.5
2 |  |  |  | Mano de obra
mo020 |  | h |  | Oficial 1ª obra blanca. | 0.556 | 36735.6 | 20425
mo112 |  | h |  | Ayudante entendido. | 0.589 | 26895.5 | 15841.4
[5 empty] | Subtotal mano de obra: |  | 36266.4
3 |  |  |  | Herramienta menor
|  | % |  | Herramienta menor | 2 | 82687.9 | 1653.76
Coste de mantenimiento decenal: $ 5.903,92 en los primeros 10 años. |  |  |  |  | Costos directos (1+2+3): |  | 84341.7