## Hoja 1
EHY070 | m² |  | Reparación del intradós de la losa.
Reparación del intradós de la losa mediante la sustitución de las partes rotas o fisuradas de las bovedillas por tablero cerámico hueco machihembrado, para revestir, 50x20x3 cm, con las testas rectas, recibido con mortero de cemento, confeccionado en obra, dosificación 1:6, de fraguado rápido. El precio incluye la eliminación de las partes de bovedilla que permanezcan inestables.
Código |  | Unidad |  | Descripción | Cantidad | Valor unitario | Valor parcial
1 |  |  |  | Materiales
mt04lvg020a |  | Ud |  | Tablero cerámico hueco machihembrado, para revestir, 50x20x3 cm, con las testas rectas. | 12 | 2085.7 | 25028.4
mt08aaa010a |  | m³ |  | Agua. | 0.006 | 4983.82 | 29.9
mt01arg005a |  | t |  | Arena de cantera, para mortero preparado en obra. | 0.016 | 61711 | 987.38
mt08cem000d |  | kg |  | Cemento gris en sacos. | 2.5 | 734.29 | 1835.73
mt09var040 |  | kg |  | Acelerante de fraguado, exento de cloruros, para morteros y concretos simples. | 0.2 | 3789.17 | 757.83
[5 empty] | Subtotal materiales: |  | 28639.2
2 |  |  |  | Equipo
mq06hor010 |  | h |  | Concretera eléctrica con una capacidad de amasado de 160 l. | 0.008 | 11514.6 | 92.12
[5 empty] | Subtotal equipo: |  | 92.12
3 |  |  |  | Mano de obra
mo020 |  | h |  | Oficial 1ª obra blanca. | 0.785 | 36735.6 | 28837.4
mo113 |  | h |  | Peón de obra blanca. | 0.89 | 26456.3 | 23546.2
[5 empty] | Subtotal mano de obra: |  | 52383.6
4 |  |  |  | Herramienta menor
|  | % |  | Herramienta menor | 2 | 81114.9 | 1622.3
Coste de mantenimiento decenal: $ 1.654,74 en los primeros 10 años. |  |  |  |  | Costos directos (1+2+3+4): |  | 82737.2