## Hoja 1
EHZ420 |  |  | Ud | Anclaje metálico sobre concreto.
Anclaje metálico de seguridad por expansión, realizado sobre concreto de resistencia característica mínima 20 N/mm², de acero galvanizado calidad 8.8, según ISO 898-1, de 16 mm de diámetro y 152 mm de longitud, insertado en taladro de 18 mm de diámetro y 130 mm de profundidad.
Descompuesto | Ud | Descomposición |  |  | Rend. | Precio unitario | Precio partida
mt09reh310df | Ud | Anclaje expansivo mecánico compuesto por tornillo de cabeza hexagonal acero galvanizado calidad 8.8, según ISO 898-1 de 16 mm de diámetro y 152 mm de longitud, arandela y sección de plástico colapsable, para fijaciones sobre estructuras de concreto. |  |  | 1 | 27268.14 | 27268.14
mo019 | h | Oficial 1ª de obra blanca. |  |  | 0.118 | 11274.89 | 1330.44
mo110 | h | Ayudante entendido. |  |  | 0.118 | 7502.97 | 885.35
| % | Medios auxiliares |  |  | 2 | 29483.93 | 589.68
| % | Costes indirectos |  |  | 3 | 30073.61 | 902.21
Coste de mantenimiento decenal: $ 2.168,31 en los primeros 10 años. | [5 empty] | Total: | 30975.82