## Hoja 1
EHZ420 |  |  | Ud | Anclaje metálico sobre concreto.
Anclaje metálico de seguridad por expansión, realizado sobre concreto de resistencia característica mínima 20 N/mm², de acero galvanizado calidad 8.8, según ISO 898-1, de 24 mm de diámetro y 205 mm de longitud, insertado en taladro de 26 mm de diámetro y 185 mm de profundidad.
Descompuesto | Ud | Descomposición |  |  | Rend. | Precio unitario | Precio partida
mt09reh310fj | Ud | Anclaje expansivo mecánico compuesto por tornillo de cabeza hexagonal acero galvanizado calidad 8.8, según ISO 898-1 de 24 mm de diámetro y 205 mm de longitud, arandela y sección de plástico colapsable, para fijaciones sobre estructuras de concreto. |  |  | 1 | 64874.32 | 64874.32
mo019 | h | Oficial 1ª de obra blanca. |  |  | 0.127 | 11274.89 | 1431.91
mo110 | h | Ayudante entendido. |  |  | 0.127 | 7502.97 | 952.88
| % | Medios auxiliares |  |  | 2 | 67259.11 | 1345.18
| % | Costes indirectos |  |  | 3 | 68604.29 | 2058.13
Coste de mantenimiento decenal: $ 4.946,37 en los primeros 10 años. | [5 empty] | Total: | 70662.42