## Hoja 1
EMC010 | Ud |  | Cercha ligera, de madera aserrada.
Cercha ligera de 6 m de luz, pendiente 30%, montada en obra con tirante, pendolón y pares de madera aserrada de pino, de 70x70 mm de sección, con acabado cepillado; conexiones con herrajes de acero galvanizado tipo DX51D+Z275N y tornillos rosca-metal de acero cincado, para ensamble de estructuras de madera; separación entre cerchas hasta 5 m.
Código |  | Unidad |  | Descripción | Cantidad | Valor unitario | Valor parcial
1 |  |  |  | Materiales
mt07mee101ad |  | m³ |  | Madera aserrada de pino para cerchas de gran escuadría, de hasta 5 m de longitud, de 70x70 mm de sección, con acabado cepillado. | 0.065 | 1222200 | 79442.8
mt07emr511a |  | kg |  | Herrajes de acero galvanizado tipo DX51D+Z275N y tornillos rosca-metal de acero cincado, para ensamble de estructuras de madera, para clases de servicio 1 y 2. | 0.2 | 25478.2 | 5095.63
[5 empty] | Subtotal materiales: |  | 84538.5
2 |  |  |  | Equipo
mq07gte010b |  | h |  | Grúa autopropulsada de brazo telescópico con una capacidad de elevación de 20 t y 20 m de altura máxima de trabajo. | 0.426 | 162459 | 69207.4
[5 empty] | Subtotal equipo: |  | 69207.4
3 |  |  |  | Mano de obra
mo048 |  | h |  | Oficial 1ª montador de estructura de madera. | 1.833 | 28923.2 | 53016.3
mo095 |  | h |  | Ayudante montador de estructura de madera. | 0.643 | 21607.4 | 13893.6
[5 empty] | Subtotal mano de obra: |  | 66909.8
4 |  |  |  | Herramienta menor
|  | % |  | Herramienta menor | 2 | 220656 | 4413.12
Coste de mantenimiento decenal: $ 31.509,64 en los primeros 10 años. |  |  |  |  | Costos directos (1+2+3+4): |  | 225069