## Hoja 1
EMC030 | m | Correa de madera aserrada.
Correa de madera aserrada de pino, de 70x70 mm de sección, con acabado cepillado; fijada sobre las cerchas con tornillos de cabeza avellanada, de acero al carbono.
Código |  | Unidad | Descripción | Cantidad | Valor unitario | Valor parcial
1 |  |  | Materiales
mt07mee101gd |  | m³ | Madera aserrada de pino para correas, de hasta 5 m de longitud, de 70x70 mm de sección, con acabado cepillado. | 0.005 | 1222200 | 6110.99
mt07emr118lb |  | Ud | Tornillo de cabeza avellanada, de 6 mm de diámetro y 120 mm de longitud, de acero al carbono, con tratamiento superficial a base de resina epoxi, para clases de servicio 1, 2 y 3. | 5.714 | 1292.06 | 7382.83
|  |  |  | Subtotal materiales: |  | 13493.8
2 |  |  | Mano de obra
mo048 |  | h | Oficial 1ª montador de estructura de madera. | 0.158 | 28923.2 | 4569.87
mo095 |  | h | Ayudante montador de estructura de madera. | 0.079 | 21607.4 | 1706.99
|  |  |  | Subtotal mano de obra: |  | 6276.86
3 |  |  | Herramienta menor
|  | % | Herramienta menor | 2 | 19770.7 | 395.41
Coste de mantenimiento decenal: $ 2.823,25 en los primeros 10 años. |  |  |  | Costos directos (1+2+3): |  | 20166.1