## Hoja 1
EMF040 | m² | Losa de viguetas de madera y entrevigado con alfarjías y ladrillos cerámicos colocados por tabla.
Losa tradicional con un intereje de 50 cm, compuesto por viguetas de madera aserrada de pino, de 70x70 mm de sección, con acabado cepillado colocadas mediante apoyo sobre elemento estructural; entrevigado compuesto de alfarjías de madera aserrada de pino, de 70x30 mm de sección, con acabado cepillado, sobre las que apoya un tablero de ladrillos cerámicos vistos macizos de elaboración manual, tipo tejar, color rojo, 24x11,5x3,5 cm, colocados por tabla; y malla electrosoldada tipo XX 50, 25x25 cm y Ø 4-4 mm, en capa de compresión de 4 cm de espesor de concreto liviano HL-25/B/10/XC2, densidad entre 1200 y 1500 kg/m³, (cantidad mínima de cemento 275 kg/m³), fabricado en planta, y fundido con balde de pluma grúa; apuntalamiento y desapuntalamiento de las viguetas. Incluso, alambre de atar, separadores, elementos de atado de viguetas y zunchos perimetrales de planta y huecos.
Código |  | Unidad | Descripción | Cantidad | Valor unitario | Valor parcial
1 |  |  | Materiales
mt50spa052b |  | m | Tablón de madera de pino, de 20x7,2 cm. | 0.04 | 21003.8 | 840.15
mt50spa101 |  | kg | Clavos de acero. | 0.045 | 6219.81 | 279.89
mt50spa081a |  | Ud | Puntal metálico telescópico, de hasta 3 m de altura. | 0.013 | 63968.3 | 831.59
mt07mee101dd |  | m³ | Madera aserrada de pino para viguetas, de hasta 5 m de longitud, de 70x70 mm de sección, con acabado cepillado. | 0.01 | 1824530 | 18245.3
mt07emr111b |  | Ud | Clavo, de 4 mm de diámetro y 50 mm de longitud, de acero galvanizado de alta adherencia. | 4 | 310.68 | 1242.72
mt07mee101fc |  | m³ | Madera aserrada de pino para alfarjías, de hasta 5 m de longitud, de 70x30 mm de sección, con acabado cepillado. | 0.009 | 1824530 | 16420.77
mt05mte010a |  | Ud | Ladrillo cerámico visto macizo de elaboración manual (tejar), color rojo, 24x11,5x3,5 cm, densidad 1850 kg/m³. | 37.8 | 2036.03 | 76961.93
mt09mif010ca |  | t | Mortero seco para albañilería, de cemento, color gris, categoría M-5 (resistencia a compresión 5 N/mm²), suministrado en sacos. | 0.005 | 176213 | 881.07
mt07aco020m |  | Ud | Separador homologado para malla electrosoldada. | 1 | 291.93 | 291.93
mt07ame050aae |  | m² | Malla electrosoldada tipo XX 50, 25x25 cm y Ø 4-4 mm, según NTC 5806 y ASTM A1064 / A1064M. | 1.1 | 2954.16 | 3249.58
mt08var050 |  | kg | Alambre galvanizado para atar, de 1,30 mm de diámetro. | 0.017 | 4983.82 | 84.72
mt10hes050psa |  | m³ | Concreto liviano HLA-25/B/10/XC2, de entre 1200 y 1500 kg/m³ de densidad, cantidad mínima de cemento 275 kg/m³, fabricado en planta. | 0.042 | 580780 | 24392.76
|  |  |  | Subtotal materiales: |  | 143722.41
2 |  |  | Mano de obra
mo048 |  | h | Oficial 1ª montador de estructura de madera. | 0.069 | 38230.4 | 2637.9
mo095 |  | h | Ayudante montador de estructura de madera. | 0.035 | 28560.5 | 999.62
mo020 |  | h | Oficial 1ª obra blanca. | 0.982 | 36735.6 | 36074.36
mo113 |  | h | Peón de obra blanca. | 0.615 | 26456.3 | 16270.62
mo044 |  | h | Oficial 1ª encofrador. | 0.131 | 38230.4 | 5008.18
mo091 |  | h | Ayudante encofrador. | 0.131 | 28560.5 | 3741.43
mo043 |  | h | Oficial 1ª armador de concreto. | 0.029 | 38230.4 | 1108.68
mo090 |  | h | Ayudante armador de concreto. | 0.029 | 28560.5 | 828.25
mo045 |  | h | Oficial 1ª cementador de concreto armado. | 0.01 | 38230.4 | 382.3
mo092 |  | h | Ayudante cementador de concreto armado. | 0.045 | 28560.5 | 1285.22
|  |  |  | Subtotal mano de obra: |  | 68336.56
3 |  |  | Herramienta menor
|  | % | Herramienta menor | 2 | 212058.97 | 4241.18
Coste de mantenimiento decenal: $ 32.445,02 en los primeros 10 años. |  |  |  | Costos directos (1+2+3): |  | 216300.15