## Hoja 1
EMS010 | m³ |  | Columna de madera aserrada.
Columna de madera aserrada de pino, de 140x140 mm de sección, con acabado cepillado.
Código |  | Unidad |  | Descripción | Cantidad | Valor unitario | Valor parcial
1 |  |  |  | Materiales
mt07mee101iz |  | m³ |  | Madera aserrada de pino para columnas, de hasta 5 m de longitud, de 140x140 mm de sección, con acabado cepillado. | 1 | 1824530 | 1824530
[5 empty] | Subtotal materiales: |  | 1824530
2 |  |  |  | Mano de obra
mo048 |  | h |  | Oficial 1ª montador de estructura de madera. | 13.09 | 38230.4 | 500435.94
mo095 |  | h |  | Ayudante montador de estructura de madera. | 6.545 | 28560.5 | 186928.47
[5 empty] | Subtotal mano de obra: |  | 687364.41
3 |  |  |  | Herramienta menor
|  | % |  | Herramienta menor | 2 | 2511894.41 | 50237.89
Coste de mantenimiento decenal: $ 461.183,32 en los primeros 10 años. |  |  |  |  | Costos directos (1+2+3): |  | 2562132.3