## Hoja 1
EMV110 | m³ |  | Viga de madera laminada encolada.
Viga de madera laminada encolada homogénea, de 33 ó 45 mm de espesor de las láminas y sección constante, de 10x20 a 12x25 cm de sección y hasta 5 m de longitud, clase resistente GL-24h y protección de la madera con clase de penetración NP5 y NP6, trabajada en taller.
Código |  | Unidad |  | Descripción | Cantidad | Valor unitario | Valor parcial
1 |  |  |  | Materiales
mt07mel020c |  | m³ |  | Madera laminada encolada homogénea, de 33 ó 45 mm de espesor de las láminas, para viga de sección constante, de 10x20 a 12x25 cm de sección y hasta 5 m de longitud, para aplicaciones estructurales, clase resistente GL-24h y protección frente a agentes bióticos que se corresponde con la clase de penetración NP5 y NP6 (en toda la albura y hasta 6 mm en el duramen expuesto), trabajada en taller. | 1 | 2204448.65 | 2204448.65
[5 empty] | Subtotal materiales: |  | 2204448.65
2 |  |  |  | Mano de obra
mo048 |  | h |  | Oficial 1ª montador de estructura de madera. | 8.338 | 14196.25 | 118368.33
mo095 |  | h |  | Ayudante montador de estructura de madera. | 4.169 | 10549.52 | 43980.95
[5 empty] | Subtotal mano de obra: |  | 162349.28
3 |  |  |  | Herramienta menor
|  | % |  | Herramienta menor | 2 | 2366797.93 | 47335.96
Coste de mantenimiento decenal: $ 410.402,76 en los primeros 10 años. |  |  |  |  | Costos directos (1+2+3): |  | 2414133.89