## Hoja 1
EMV110 | m³ |  | Viga de madera laminada encolada.
Viga de madera laminada encolada homogénea, de 33 ó 45 mm de espesor de las láminas y sección constante, de 20x100 cm de sección y hasta 25 m de longitud, clase resistente GL-24h y protección de la madera con clase de penetración NP1 y NP2, trabajada en taller.
Código |  | Unidad |  | Descripción | Cantidad | Valor unitario | Valor parcial
1 |  |  |  | Materiales
mt07mel020g |  | m³ |  | Madera laminada encolada homogénea, de 33 ó 45 mm de espesor de las láminas, para viga de sección constante, de 20x100 cm de sección y hasta 25 m de longitud, para aplicaciones estructurales, clase resistente GL-24h y protección frente a agentes bióticos que se corresponde con la clase de penetración NP1 y NP2 (3 mm en las caras laterales de la albura), trabajada en taller. | 1 | 1769998.01 | 1769998.01
[5 empty] | Subtotal materiales: |  | 1769998.01
2 |  |  |  | Equipo
mq07gte010c |  | h |  | Grúa autopropulsada de brazo telescópico con una capacidad de elevación de 30 t y 27 m de altura máxima de trabajo. | 3.203 | 128846.25 | 412694.54
[5 empty] | Subtotal equipo: |  | 412694.54
3 |  |  |  | Mano de obra
mo048 |  | h |  | Oficial 1ª montador de estructura de madera. | 7.643 | 14196.25 | 108501.94
mo095 |  | h |  | Ayudante montador de estructura de madera. | 3.822 | 10549.52 | 40320.27
[5 empty] | Subtotal mano de obra: |  | 148822.21
4 |  |  |  | Herramienta menor
|  | % |  | Herramienta menor | 2 | 2331514.76 | 46630.3
Coste de mantenimiento decenal: $ 404.284,66 en los primeros 10 años. |  |  |  |  | Costos directos (1+2+3+4): |  | 2378145.06