## Hoja 1
EMZ010 | m |  | Refuerzo de columna o viga de madera, mediante chapas y pernos metálicos.
Refuerzo de viga de madera, de 10x10 cm de sección, mediante la colocación en cada una de sus caras mayores de una pletina de A 572 Grado 42, de 6 mm de espesor y 47,1 kg/m², fijada a la madera con 2 pernos metálicos pasantes, con tuerca y arandela, atornillados con llave dinamométrica para la regulación del par de apriete.
Código |  | Unidad |  | Descripción | Cantidad | Valor unitario | Valor parcial
1 |  |  |  | Materiales
mt07ala001r |  | kg |  | Pletina de acero laminado A 572 Grado 50, según ASTM A 572, para aplicaciones estructurales. Trabajada y montada en taller, para colocar con uniones atornilladas en obra. | 9.42 | 9998.81 | 94188.8
mt07aav030b |  | m |  | Perno roscado de acero cincado 8,8 según ISO 898-1, de 16 mm de diámetro. | 0.22 | 48550.6 | 10681.1
mt07aav040b |  | Ud |  | Tuerca y arandela de acero cincado 8,8 según ISO 898-2, de 16 mm de diámetro. | 4 | 2748.82 | 10995.3
[5 empty] | Subtotal materiales: |  | 115865
2 |  |  |  | Mano de obra
mo058 |  | h |  | Ayudante carpintero. | 0.137 | 27634.3 | 3785.9
mo047 |  | h |  | Oficial 1ª montador de estructura metálica. | 0.216 | 38230.4 | 8257.78
mo094 |  | h |  | Ayudante montador de estructura metálica. | 0.324 | 28560.5 | 9253.59
mo020 |  | h |  | Oficial 1ª obra blanca. | 0.234 | 36735.6 | 8596.13
mo113 |  | h |  | Peón de obra blanca. | 0.103 | 26456.3 | 2725
[5 empty] | Subtotal mano de obra: |  | 32618.4
3 |  |  |  | Herramienta menor
|  | % |  | Herramienta menor | 2 | 148484 | 2969.67
Coste de mantenimiento decenal: $ 10.601,73 en los primeros 10 años. |  |  |  |  | Costos directos (1+2+3): |  | 151453