## Hoja 1
EPE010 | m² |  | Tramo de escalera prefabricado.
Tramo de escalera prefabricado de concreto armado o pretensado, fck=35 N/mm², con escalones de 35x17 cm como máximo, y superficie superior acabada con corindón.
Código |  | Unidad |  | Descripción | Cantidad | Valor unitario | Valor parcial
1 |  |  |  | Materiales
mt07gpf020 |  | m² |  | Tramo de escalera prefabricado de concreto armado o pretensado, fck=35 N/mm², con escalones de 35x17 cm como máximo, y superficie superior acabada con corindón. | 1 | 270245 | 270245
[5 empty] | Subtotal materiales: |  | 270245
2 |  |  |  | Equipo
mq07gte010b |  | h |  | Grúa autopropulsada de brazo telescópico con una capacidad de elevación de 20 t y 20 m de altura máxima de trabajo. | 0.29 | 213069 | 61790.01
[5 empty] | Subtotal equipo: |  | 61790.01
3 |  |  |  | Mano de obra
mo046 |  | h |  | Oficial 1ª montador de estructura prefabricada de concreto. | 0.458 | 38230.4 | 17509.52
mo093 |  | h |  | Ayudante montador de estructura prefabricada de concreto. | 0.458 | 28560.5 | 13080.71
[5 empty] | Subtotal mano de obra: |  | 30590.23
4 |  |  |  | Herramienta menor
|  | % |  | Herramienta menor | 2 | 362625.24 | 7252.5
Coste de mantenimiento decenal: $ 29.590,19 en los primeros 10 años. |  |  |  |  | Costos directos (1+2+3+4): |  | 369877.74