## Hoja 1
EPM010 | m² |  | Muro de cerramiento.
Muro de doble cara, prefabricado, de concreto, de 20 cm de espesor, compuesto por dos placas de concreto de 5 cm de espesor cada una, con caras vistas de color gris, con textura lisa, separadas entre sí por celosías metálicas, con inclusión o delimitación de huecos, para alturas hasta 3 m y longitudes máximas de 8,50 m, fundido de su núcleo central con concreto f'c=210 kg/cm² (21 MPa), clase de exposición F0 S0 P0 C0, tamaño máximo del agregado 12,5 mm, manejabilidad blanda, preparado en obra, y fundido con medios manuales; apuntalamiento y desapuntalamiento del muro, una vez haya alcanzado el concreto la resistencia adecuada. El precio incluye las piezas especiales.
Código |  | Unidad |  | Descripción | Cantidad | Valor unitario | Valor parcial
1 |  |  |  | Materiales
mt07pha100a |  | m² |  | Muro de doble cara, prefabricado, de concreto, de 20 cm de espesor, compuesto por dos placas de concreto de 5 cm de espesor cada una, con caras vistas de color gris, con textura lisa, separadas entre sí por celosías metálicas, con inclusión o delimitación de huecos, para alturas hasta 3 m y longitudes máximas de 8,50 m. | 1 | 199132 | 199132
mt08aaa010a |  | m³ |  | Agua. | 0.023 | 3289.66 | 75.66
mt01arg000d |  | m³ |  | Arena cribada. | 0.058 | 77925 | 4519.65
mt01arg001de |  | m³ |  | Agregado grueso homogeneizado, de tamaño máximo 12,5 mm. | 0.087 | 56407.7 | 4907.47
mt08cem000d |  | kg |  | Cemento gris en sacos. | 37.632 | 484.68 | 18239.48
mt50spa052b |  | m |  | Tablón de madera de pino, de 20x7,2 cm. | 0.02 | 13864 | 277.28
mt50spa081a |  | Ud |  | Puntal metálico telescópico, de hasta 3 m de altura. | 0.013 | 42223.5 | 548.91
[5 empty] | Subtotal materiales: |  | 227700.45
2 |  |  |  | Equipo
mq07gte010c |  | h |  | Grúa autopropulsada de brazo telescópico con una capacidad de elevación de 30 t y 27 m de altura máxima de trabajo. | 0.348 | 190960 | 66454.08
mq06hor010 |  | h |  | Concretera eléctrica con una capacidad de amasado de 160 l. | 0.073 | 8779.49 | 640.9
[5 empty] | Subtotal equipo: |  | 67094.98
3 |  |  |  | Mano de obra
mo113 |  | h |  | Peón de obra blanca. | 0.153 | 20015.5 | 3062.37
mo112 |  | h |  | Ayudante entendido. | 0.161 | 20347.7 | 3275.98
mo046 |  | h |  | Oficial 1ª montador de estructura prefabricada de concreto. | 1.043 | 28923.2 | 30166.9
mo093 |  | h |  | Ayudante montador de estructura prefabricada de concreto. | 1.043 | 21607.4 | 22536.52
[5 empty] | Subtotal mano de obra: |  | 59041.77
4 |  |  |  | Herramienta menor
|  | % |  | Herramienta menor | 2 | 353837.2 | 7076.74
Coste de mantenimiento decenal: $ 25.263,98 en los primeros 10 años. |  |  |  |  | Costos directos (1+2+3+4): |  | 360913.94