## Hoja 1
EPV010 | m | Viga prefabricada de concreto armado.
Viga prefabricada de concreto armado tipo T invertida, de 30 cm de anchura de alma, 30 cm de altura de talón, 45 cm de anchura total y 45 cm de altura total, con un momento flector máximo de 360 kN·m.
Código |  |  | Unidad | Descripción | Cantidad | Valor unitario | Valor parcial
1 |  |  |  | Materiales
mt07pha030aaaa1 |  |  | m | Viga prefabricada de concreto armado tipo T invertida, de 30 cm de anchura de alma, 30 cm de altura de talón, 45 cm de anchura total y 45 cm de altura total, con un momento flector máximo de 360 kN·m. | 1 | 744229 | 744229
[5 empty] | Subtotal materiales: |  | 744229
2 |  |  |  | Equipo
mq07gte010c |  |  | h | Grúa autopropulsada de brazo telescópico con una capacidad de elevación de 30 t y 27 m de altura máxima de trabajo. | 0.058 | 250450 | 14526.1
[5 empty] | Subtotal equipo: |  | 14526.1
3 |  |  |  | Mano de obra
mo046 |  |  | h | Oficial 1ª montador de estructura prefabricada de concreto. | 0.065 | 38230.4 | 2484.98
mo093 |  |  | h | Ayudante montador de estructura prefabricada de concreto. | 0.131 | 28560.5 | 3741.43
[5 empty] | Subtotal mano de obra: |  | 6226.41
4 |  |  |  | Herramienta menor
|  |  | % | Herramienta menor | 2 | 764981.51 | 15299.63
Coste de mantenimiento decenal: $ 54.619,71 en los primeros 10 años. |  |  |  |  | Costos directos (1+2+3+4): |  | 780281.14