## Hoja 1
FCA040 | m |  | Dintel de lámina de acero.
Dintel metálico, con goterón, de lámina de acero S275JR de 2,5 mm de espesor, de 140 mm de anchura, con rigidizadores, acabado lacado con pintura de poliéster para exteriores. Incluso accesorios de fijación.
Código |  | Unidad |  | Descripción | Cantidad | Valor unitario | Valor parcial
1 |  |  |  | Materiales
mt20dah010m |  | m |  | Dintel metálico, con goterón, de lámina de acero S275JR de 2,5 mm de espesor, de 140 mm de anchura, con rigidizadores, acabado lacado con pintura de poliéster para exteriores. | 1 | 50155.5 | 50155.5
mt20dah005 |  | Ud |  | Kit de accesorios de fijación para dintel de lámina de acero, formado por tirantes de pletina, soportes y fijaciones mecánicas. | 1 | 10761.1 | 10761.1
[5 empty] | Subtotal materiales: |  | 60916.6
2 |  |  |  | Mano de obra
mo020 |  | h |  | Oficial 1ª obra blanca. | 0.263 | 27792.3 | 7309.37
mo113 |  | h |  | Peón de obra blanca. | 0.525 | 20015.5 | 10508.1
[5 empty] | Subtotal mano de obra: |  | 17817.5
3 |  |  |  | Herramienta menor
|  | % |  | Herramienta menor | 2 | 78734.1 | 1574.68
Coste de mantenimiento decenal: $ 4.015,44 en los primeros 10 años. |  |  |  |  | Costos directos (1+2+3): |  | 80308.8