## Hoja 1
FCA050 | m | Dintel de perfil de acero galvanizado.
Dintel de perfil de acero galvanizado, de forma ondulada, de 6 cm de anchura, para interior, apoyado sobre una capa de mortero de cemento, confeccionado en obra, dosificación 1:5.
Código |  |  | Unidad | Descripción | Cantidad | Valor unitario | Valor parcial
1 |  |  |  | Materiales
mt20dah020f |  |  | m | Perfil de acero galvanizado, de forma ondulada, de 6 cm de anchura. | 1 | 13854.9 | 13854.9
mt08aaa010a |  |  | m³ | Agua. | 0.006 | 3289.66 | 19.74
mt01arg005a |  |  | t | Arena de cantera, para mortero preparado en obra. | 0.002 | 45246.8 | 90.49
mt08cem000d |  |  | kg | Cemento gris en sacos. | 0.3 | 484.68 | 145.4
[5 empty] | Subtotal materiales: |  | 14110.5
2 |  |  |  | Equipo
mq06hor010 |  |  | h | Concretera eléctrica con una capacidad de amasado de 160 l. | 0.006 | 8779.49 | 52.68
[5 empty] | Subtotal equipo: |  | 52.68
3 |  |  |  | Mano de obra
mo020 |  |  | h | Oficial 1ª obra blanca. | 0.289 | 27792.3 | 8031.97
mo113 |  |  | h | Peón de obra blanca. | 0.552 | 20015.5 | 11048.6
[5 empty] | Subtotal mano de obra: |  | 19080.5
4 |  |  |  | Herramienta menor
|  |  | % | Herramienta menor | 2 | 33243.8 | 664.88
[5 empty] | Costos directos (1+2+3+4): |  | 33908.6