## Hoja 1
FCL055 | m² | Carpintería de aluminio en cerramiento de zaguanes de entrada al edificio.
Carpintería de aluminio lacado color blanco, en cerramiento de zaguanes de entrada al edificio, gama básica, sin premarco.
Descompuesto |  | Ud | Descomposición | Rend. | Precio unitario | Precio partida
mt25pfb015j |  | m² | Carpintería de aluminio lacado color blanco en cerramiento de zaguanes de entrada al edificio, formada por hojas fijas y practicables, gama básica, con clasificación a la permeabilidad al aire, a la estanqueidad al agua y a la resistencia a la carga del viento, marca de calidad QUALICOAT. Incluso parte proporcional de kit de herrajes de colgar, cerradura, manija y abrepuertas, juntas de acristalamiento de EPDM, tornillería de acero inoxidable, elementos de estanqueidad, accesorios, utillajes de mecanizado homologados y elaboración en taller. | 1.02 | 296389.55 | 302317.34
mt15sja100 |  | Ud | Cartucho de masilla de silicona neutra. | 0.224 | 9135.01 | 2046.24
mo017 |  | h | Oficial 1ª cerrajero. | 0.235 | 11458.01 | 2692.63
mo057 |  | h | Ayudante cerrajero. | 0.2 | 7687.03 | 1537.41
|  | % | Medios auxiliares | 2 | 308593.62 | 6171.87
|  | % | Costes indirectos | 3 | 314765.49 | 9442.96
Coste de mantenimiento decenal: $ 35.662,93 en los primeros 10 años. |  |  |  |  | Total: | 324208.45