## Hoja 1
FCP030 | Ud |  | Puerta principal, de PVC.
Puerta principal de panel macizo decorado, realizado a base de espuma de PVC rígido y estructura celular uniforme, de una hoja abatible, dimensiones 900x2100 mm, y premarco.
Descompuesto | Ud | Descomposición |  | Rend. | Precio unitario | Precio partida
mt24paa010aa | Ud | Puerta principal de panel macizo decorado, realizado a base de espuma de PVC rígido y estructura celular uniforme, de una hoja abatible, dimensiones 900x2100 mm, color blanco. |  | 1 | 1749325.8 | 1749325.8
mt26pec015b | Ud | Premarco de acero galvanizado, para puerta principal de PVC de una hoja, con garras de anclaje a obra. |  | 1 | 106087.97 | 106087.97
mt13blw110 | Ud | Aerosol con 750 cm³ de espuma de poliuretano, de 25 kg/m³ de densidad, 150% de expansión, 18 N/cm² de resistencia a tracción y 20 N/cm² de resistencia a flexión, conductividad térmica 0,04 W/(mK), estable de -40°C a 100°C; aplicable con pistola. |  | 0.1 | 21255.31 | 2125.53
mt15sja100 | Ud | Cartucho de masilla de silicona neutra. |  | 0.2 | 9135.01 | 1827
mo019 | h | Oficial 1ª de obra blanca. |  | 0.709 | 11274.89 | 7993.9
mo111 | h | Peón de obra blanca. |  | 0.709 | 7350.6 | 5211.58
mo017 | h | Oficial 1ª cerrajero. |  | 0.709 | 11458.01 | 8123.73
mo057 | h | Ayudante cerrajero. |  | 0.354 | 7687.03 | 2721.21
| % | Medios auxiliares |  | 2 | 1883416.72 | 37668.33
| % | Costes indirectos |  | 3 | 1921085.05 | 57632.55
Coste de mantenimiento decenal: $ 178.084,58 en los primeros 10 años. |  |  |  |  | Total: | 1978717.6