## Hoja 1
FCP050 | m² | Rejilla de ventilación de lamas fijas de PVC.
Rejilla de ventilación de lamas fijas de PVC blanco.
Descompuesto |  | Ud | Descomposición | Rend. | Precio unitario | Precio partida
mt24pce020a |  | m² | Celosía de lamas fijas de PVC blanco tipo Z de 80 mm separadas 100 mm. | 1.02 | 55697.52 | 56811.47
mt15sja100 |  | Ud | Cartucho de masilla de silicona neutra. | 0.035 | 9135.01 | 319.73
mo017 |  | h | Oficial 1ª cerrajero. | 0.283 | 11458.01 | 3242.62
mo057 |  | h | Ayudante cerrajero. | 0.425 | 7687.03 | 3266.99
|  | % | Medios auxiliares | 2 | 63640.81 | 1272.82
|  | % | Costes indirectos | 3 | 64913.63 | 1947.41
Coste de mantenimiento decenal: $ 9.360,55 en los primeros 10 años. |  |  |  |  | Total: | 66861.04