## Hoja 1
FDA005 | m |  | Antepecho de mampostería.
Antepecho de 1,25 m de altura, de 11 cm de espesor de mampostería de ladrillo cerámico hueco triple, para revestir, 33x16x11 cm, con juntas horizontales y verticales de 10 mm de espesor, recibida con mortero de cemento confeccionado en obra, con 250 kg/m³ de cemento, color gris, dosificación 1:6, suministrado en sacos; enfoscado en ambas caras con mortero de cemento confeccionado en obra, con 250 kg/m³ de cemento, color gris, dosificación 1:6, suministrado en sacos. Incluso pieza superior de coronación.
Código |  | Unidad |  | Descripción | Cantidad | Valor unitario | Valor parcial
1 |  |  |  | Materiales
mt04lvc010i |  | Ud |  | Ladrillo cerámico hueco triple, para revestir, 33x16x11 cm, densidad 810 kg/m³. | 22.313 | 1525.55 | 34039.6
mt08aaa010a |  | m³ |  | Agua. | 0.029 | 3289.66 | 95.4
mt01arg005a |  | t |  | Arena de cantera, para mortero preparado en obra. | 0.182 | 45246.8 | 8234.91
mt08cem000d |  | kg |  | Cemento gris en sacos. | 28.178 | 484.68 | 13657.3
mt20ahp010j |  | m |  | Albardilla prefabricada de concreto, con un ángulo de inclinación de 10°, de color blanco, en piezas de 500x200x50 mm, con goterón, para cubrición de muros, y anclaje metálico de acero inoxidable en su cara inferior. | 1.05 | 26655.8 | 27988.6
[5 empty] | Subtotal materiales: |  | 84015.8
2 |  |  |  | Equipo
mq06hor010 |  | h |  | Concretera eléctrica con una capacidad de amasado de 160 l. | 0.091 | 8779.49 | 798.93
[5 empty] | Subtotal equipo: |  | 798.93
3 |  |  |  | Mano de obra
mo021 |  | h |  | Oficial 1ª obra gris. | 2.28 | 27792.3 | 63366.4
mo078 |  | h |  | Ayudante de obra gris. | 1.14 | 20774.2 | 23682.5
mo114 |  | h |  | Peón de obra gris. | 1.457 | 20015.5 | 29162.6
[5 empty] | Subtotal mano de obra: |  | 116212
4 |  |  |  | Herramienta menor
|  | % |  | Herramienta menor | 2 | 201026 | 4020.53
Coste de mantenimiento decenal: $ 8.201,87 en los primeros 10 años. |  |  |  |  | Costos directos (1+2+3+4): |  | 205047