## Hoja 1
FDB010 | m |  | Balaustrada.
Balaustrada recta formada por balaustres prefabricados de concreto de sección circular de 70 cm de altura y 15 cm de diámetro, pasamanos de 17x7x100 cm.
Código |  | Unidad |  | Descripción | Cantidad | Valor unitario | Valor parcial
1 |  |  |  | Materiales
mt20bhp010c |  | Ud |  | Balaustre circular prefabricado de concreto blanco, de 70 cm de altura y diámetro 15 cm. | 4 | 22078.8 | 88315.3
mt20bhp030a |  | m |  | Pasamanos prefabricado de concreto blanco de una pieza, para balaustrada, 17x7x100 cm. | 1 | 21804.6 | 21804.6
mt08aaa010a |  | m³ |  | Agua. | 0.016 | 4983.82 | 79.74
mt01arg005a |  | t |  | Arena de cantera, para mortero preparado en obra. | 0.12 | 61711 | 7405.32
mt08cem041d |  | kg |  | Cemento blanco en sacos. | 20 | 1835.71 | 36714.2
mt08cal011a |  | kg |  | Cal aérea hidratada, con un contenido total de óxido de calcio y óxido de magnesio mayor o igual al 90%, en sacos. | 20 | 1450.29 | 29005.8
[5 empty] | Subtotal materiales: |  | 183325
2 |  |  |  | Equipo
mq06hor010 |  | h |  | Concretera eléctrica con una capacidad de amasado de 160 l. | 0.083 | 11514.6 | 955.71
[5 empty] | Subtotal equipo: |  | 955.71
3 |  |  |  | Mano de obra
mo020 |  | h |  | Oficial 1ª obra blanca. | 0.98 | 36735.6 | 36000.9
mo113 |  | h |  | Peón de obra blanca. | 1.804 | 26456.3 | 47727.3
[5 empty] | Subtotal mano de obra: |  | 83728.1
4 |  |  |  | Herramienta menor
|  | % |  | Herramienta menor | 2 | 268009 | 5360.18
Coste de mantenimiento decenal: $ 46.472,72 en los primeros 10 años. |  |  |  |  | Costos directos (1+2+3+4): |  | 273369