## Hoja 1
FDP020 | Ud |  | Persiana de concreto.
Persiana de lamas fijas prefabricada de concreto de 30x30 cm, de color gris.
Descompuesto |  | Ud |  | Descomposición | Rend. | Precio unitario | Precio partida
mt09mor010c |  | m³ |  | Mortero de cemento CEM II/B-P 32,5 N tipo M-5, confeccionado en obra con 250 kg/m³ de cemento y una proporción en volumen 1/6. | 0.003 | 302023.29 | 906.07
mt20thp010b |  | Ud |  | Persiana de lamas fijas prefabricadas de concreto, 30x30 cm, color gris. | 1 | 44111.64 | 44111.64
mo019 |  | h |  | Oficial 1ª de obra blanca. | 0.605 | 11274.89 | 6821.31
mo111 |  | h |  | Peón de obra blanca. | 0.303 | 7350.6 | 2227.23
|  | % |  | Medios auxiliares | 2 | 54066.25 | 1081.33
|  | % |  | Costes indirectos | 3 | 55147.58 | 1654.43
Coste de mantenimiento decenal: $ 7.952,28 en los primeros 10 años. | [5 empty] | Total: | 56802.01