## Hoja 1
FDZ010 | m |  | Celosía longitudinal en fachada, de mampostería reforzada de piezas en "U" cerámicas cara vista.
Celosía longitudinal en fachada, de mampostería reforzada, realizada con dos hiladas de piezas en "U" visto hidrofugadas, color Salmón, acabado liso, 24x11,5x5 cm, recibidas con mortero de cemento confeccionado en obra, con 250 kg/m³ de cemento, color gris, dosificación 1:6, suministrado en sacos, con juntas horizontales y verticales de 10 mm de espesor, junta rehundida; con refuerzo de acero Grado 60 (fy=4200 kg/cm²) (cuantía 4,3 kg/m²) y macizado de mortero; apeo mediante puntales metálicos telescópicos y tablones de madera. El precio incluye el figurado del acero (corte y doblez) en el área de trabajo, en obra y el armado en el lugar definitivo de su colocación en obra.
Código |  | Unidad |  | Descripción | Cantidad | Valor unitario | Valor parcial
1 |  |  |  | Materiales
mt05plt011bb |  | Ud |  | Pieza en "U" visto hidrofugada, color Salmón, acabado liso, 24x11,5x5 cm. | 8 | 3450.58 | 27604.6
mt08aaa010a |  | m³ |  | Agua. | 0.012 | 3289.66 | 39.48
mt01arg005a |  | t |  | Arena de cantera, para mortero preparado en obra. | 0.094 | 45246.8 | 4253.2
mt08cem000d |  | kg |  | Cemento gris en sacos. | 14.49 | 484.68 | 7023.01
mt07aco060a |  | kg |  | Acero en barras corrugadas, Grado 60 (fy=4200 kg/cm²), de varios diámetros, según NTC 2289 y ASTM A 706. | 4.515 | 2109.85 | 9525.97
mt08var050 |  | kg |  | Alambre galvanizado para atar, de 1,30 mm de diámetro. | 0.108 | 3289.66 | 355.28
mt50spa050m |  | m³ |  | Tablón de madera de pino, dimensiones 20x7,2 cm. | 0.003 | 963213 | 2889.64
mt50spa101 |  | kg |  | Clavos de acero. | 0.05 | 4105.5 | 205.28
mt50spa081a |  | Ud |  | Puntal metálico telescópico, de hasta 3 m de altura. | 0.013 | 42223.5 | 548.9
[5 empty] | Subtotal materiales: |  | 52445.4
2 |  |  |  | Equipo
mq06hor010 |  | h |  | Concretera eléctrica con una capacidad de amasado de 160 l. | 0.049 | 8779.49 | 430.2
[5 empty] | Subtotal equipo: |  | 430.2
3 |  |  |  | Mano de obra
mo043 |  | h |  | Oficial 1ª armador de concreto. | 0.112 | 28923.2 | 3239.4
mo090 |  | h |  | Ayudante armador de concreto. | 0.112 | 21607.4 | 2420.03
mo021 |  | h |  | Oficial 1ª obra gris. | 0.679 | 27792.3 | 18871
mo114 |  | h |  | Peón de obra gris. | 1.36 | 20015.5 | 27221.1
[5 empty] | Subtotal mano de obra: |  | 51751.5
4 |  |  |  | Herramienta menor
|  | % |  | Herramienta menor | 2 | 104627 | 2092.54
[5 empty] | Costos directos (1+2+3+4): |  | 106720