## Hoja 1
FFV010 | m² | Mampostería de fachada de vidrio moldeado.
Cerramiento de fachada de mampostería de bloques huecos de vidrio moldeado ondulado, incoloro, 190x190x80 mm, colocados con adhesivo cementoso color blanco y armaduras.
Código |  |  | Unidad | Descripción | Cantidad | Valor unitario | Valor parcial
1 |  |  |  | Materiales
mt21vmh010ada |  |  | Ud | Bloque hueco de vidrio moldeado ondulado, incoloro, 190x190x80 mm. | 25 | 6178.79 | 154469.75
mt09mcp260a |  |  | kg | Adhesivo cementoso color blanco, compuesto por cemento blanco de alta resistencia, agregados especiales de granulometría seleccionada y aditivos plastificantes, para el montaje y rejuntado de bloques de vidrio. | 12 | 1100.38 | 13204.56
mt07www060 |  |  | kg | Varilla de acero inoxidable AISI 304. | 2.12 | 13647.84 | 28933.42
mt15sja025c |  |  | Ud | Cartucho de silicona acética monocomponente, antimoho, color transparente, de 310 ml. | 0.5 | 20249.28 | 10124.64
mt21vva022a |  |  | Ud | Material auxiliar para la colocación de bloques de vidrio. | 1 | 2127.03 | 2127.03
[5 empty] | Subtotal materiales: |  | 208859.4
2 |  |  |  | Mano de obra
mo021 |  |  | h | Oficial 1ª obra gris. | 3.917 | 13602.61 | 53281.42
mo114 |  |  | h | Peón de obra gris. | 1.958 | 9713.67 | 19019.37
[5 empty] | Subtotal mano de obra: |  | 72300.79
3 |  |  |  | Herramienta menor
|  |  | % | Herramienta menor | 2 | 281160.19 | 5623.2
Coste de mantenimiento decenal: $ 20.074,84 en los primeros 10 años. |  |  |  |  | Costos directos (1+2+3): |  | 286783.39