## Hoja 1
FFW015 |  |  | m² | Sistema "KNAUF" de trasdosado autoportante, de placas de yeso laminado, en cerramientos.
Trasdosado autoportante libre sobre cerramiento, W 625 "KNAUF" realizado con placa de yeso laminado - ¦15 Standard (A)¦, anclada a las losas mediante estructura formada por canales y montantes; 63 mm de espesor total, separación entre montantes 600 mm.
Descompuesto | Ud | Descomposición |  |  | Rend. | Precio unitario | Precio partida
mt12pik015 | kg | Pasta de agarre Perlfix "KNAUF". |  |  | 0.1 | 1423.18 | 142.32
mt12pfk020c | m | Canal 48/30 "KNAUF" de acero galvanizado. |  |  | 0.7 | 2887.95 | 2021.57
mt12pfk010c | m | Montante 48/35 "KNAUF" de acero galvanizado. |  |  | 2 | 3881.41 | 7762.82
mt12pck020b | m | Banda acústica de dilatación "KNAUF" de 50 mm de anchura. |  |  | 1.2 | 641.59 | 769.91
mt12ppk010b | m² | Placa de yeso laminado A / - 1200 / longitud / 15 / borde afinado, Standard "KNAUF". |  |  | 1.05 | 12891.81 | 13536.4
mt12ptk010cd | Ud | Tornillo autoperforante TN "KNAUF" 3,5x25. |  |  | 14 | 21.95 | 307.3
mt12psg220 | Ud | Fijación compuesta por chazo y tornillo 5x27. |  |  | 1.6 | 148.55 | 237.68
mt12pik010b | kg | Pasta de juntas Jointfiller F-1 GLS "KNAUF". |  |  | 0.3 | 3350.02 | 1005.01
mt12pck010a | m | Cinta de juntas "KNAUF" de 50 mm de anchura. |  |  | 1.6 | 85.25 | 136.4
mo052 | h | Oficial 1ª montador de divisiones y sistemas de placas. |  |  | 0.467 | 11654.21 | 5442.52
mo098 | h | Ayudante montador de divisiones y sistemas de placas. |  |  | 0.162 | 7658.54 | 1240.68
| % | Medios auxiliares |  |  | 2 | 32602.61 | 652.05
| % | Costes indirectos |  |  | 3 | 33254.66 | 997.64
Coste de mantenimiento decenal: $ 3.767,75 en los primeros 10 años. | [5 empty] | Total: | 34252.3